## Sheet1
By Pin
Signal | Pin
MDQ44 | A2
GND16 | A3
MBA0 | A4
MA10 | A5
MAPAR_OUT | A6
GND29 | A7
MCK3 | A8
MCK0 | A9
MA03 | A10
MA06 | A11
MA11 | A12
MAPAR_ERR_B | A13
GND28 | A14
MDQ26 | A15
MDQ30 | A16
MDQS3_B | A17
MDQ25 | A18
MDQ29 | A19
MDQ11 | A20
MDQ15 | A21
MDQS1 | A22
MDQ09 | A23
MDQ08 | A24
MDQ12 | A25
MDQ00 | A26
GND79 | A27
MVREF | A28
GVDD01 | B1
MDQ40 | B2
MDQ45 | B3
MWE_B | B4
MBA1 | B5
NC07 | B6
MA00 | B7
MCK3_B | B8
MCK0_B | B9
GND10 | B10
GVDD02 | B11
MA09 | B12
MBA2 | B13
MDQ27 | B14
MDQ31 | B15
MDQS3 | B16
MDM3 | B17
MDQ24 | B18
MDQ28 | B19
MDQ10 | B20
MDQ14 | B21
MDQS1_B | B22
MDM1 | B23
MDQ13 | B24
MDQ05 | B25
MDQ01 | B26
LDP2 | B27
GND71 | B28
MDQS5_B | C1
MDM5 | C2
MDQ41 | C3
MCS2_B | C4
MRAS_B | C5
GND27 | C6
GVDD03 | C7
MA02 | C8
GVDD04 | C9
MA05 | C10
MECC3 | C11
GND06 | C12
MECC6 | C13
GVDD05 | C14
GND07 | C15
MDQ19 | C16
GVDD06 | C17
MDQS2_B | C18
NC01 | C19
GND32 | C20
GVDD17 | C21
MDQ02 | C22
MDQS0 | C23
GVDD13 | C24
MDM0 | C25
LAD25 | C26
GND66 | C27
AVDD_LBIU | C28
MDQ32 | D1
MDQS5 | D2
MCS0_B | D3
GVDD07 | D4
GND01 | D5
GVDD08 | D6
NC02 | D7
GND09 | D8
MA04 | D9
NC03 | D10
MA12 | D11
MECC7 | D12
MDQS8 | D13
MECC1 | D14
GVDD10 | D15
MDQ23 | D16
GND20 | D17
MDM2 | D18
MDQ17 | D19
GVDD31 | D20
MDQ03 | D21
MDQ06 | D22
GND05 | D23
MDQS0_B | D24
MDQ04 | D25
GND04 | D26
LSYNC_IN | D27
LSYNC_OUT | D28
MDQ46 | E1
GVDD11 | E2
GND12 | E3
MDQ36 | E4
MODT0 | E5
MODT2 | E6
MCAS_B | E7
GVDD12 | E8
MA08 | E9
MA14 | E10
GVDD32 | E11
GND18 | E12
MDQS8_B | E13
GVDD16 | E14
GND19 | E15
MDQ18 | E16
MDQS2 | E17
GVDD14 | E18
MDQ16 | E19
GND08 | E20
MDQ07 | E21
GVDD24 | E22
LAD27 | E23
LAD24 | E24
LDP3 | E25
LAD22 | E26
LAD21 | E27
LAD20 | E28
MDQ47 | F1
MDQ42 | F2
MDQ33 | F3
GND03 | F4
GVDD15 | F5
MODT3 | F6
MA13 | F7
GND15 | F8
MA07 | F9
MA15 | F10
MECC2 | F11
NC08 | F12
MDM8 | F13
MECC5 | F14
GVDD25 | F15
GND17 | F16
MDQ22 | F17
MDQ21 | F18
MDQ20 | F19
BVDD05 | F20
GND22 | F21
LAD29 | F22
BVDD06 | F23
LAD23 | F24
LAD19 | F25
LAD18 | F26
GND36 | F27
LAD17 | F28
MDQ34 | G1
MDQ43 | G2
GVDD18 | G3
MDM4 | G4
MDQ37 | G5
MCS3_B | G6
GVDD19 | G7
MA01 | G8
GVDD20 | G9
MCKE2 | G10
GVDD21 | G11
MECC0 | G12
GND24 | G13
MECC4 | G14
GND25 | G15
LCS4_B | G16
LA31 | G17
GND26 | G18
LCS1_B | G19
LGPL2_LOE_B_LFRE_B | G20
LAD31 | G21
LAD30 | G22
LAD28 | G23
LAD26 | G24
GND30 | G25
LAD16 | G26
LAD15 | G27
LDP1 | G28
GND23 | H1
MDQ35 | H2
MDQ38 | H3
GND31 | H4
GVDD22 | H5
MCS1_B | H6
MODT1 | H7
MCK5 | H8
MCKE3 | H9
MCKE0 | H10
MCK1_B | H11
GVDD23 | H12
MCK4_B | H13
GVDD30 | H14
MDIC0 | H15
LCS5_B_DMA_DREQ2_B | H16
LA30 | H17
LGPL3_LFWP_B | H18
LCS2_B | H19
LCS3_B | H20
LWE3_B_LBS3_B | H21
LWE1_B_LBS1_B | H22
LWE2_B_LBS2_B | H23
LCLK0 | H24
LCLK2 | H25
BVDD07 | H26
LAD14 | H27
LAD13 | H28
MDQ56 | J1
MDQ60 | J2
MDQ52 | J3
MDQ39 | J4
MDQS4_B | J5
MCK2 | J6
NC09 | J7
MCK5_B | J8
NC16 | J9
GVDD26 | J10
MCK1 | J11
GND33 | J12
MCK4 | J13
GND13 | J14
GND34 | J15
LCS6_B_DMA_DACK2_B | J16
GND35 | J17
BVDD02 | J18
BVDD04 | J19
LGPL0_LFCLE | J20
BVDD08 | J21
LWE0_B_LBS0_B_LFWE_B | J22
BVDD03 | J23
LCLK1 | J24
LBCTL | J25
LALE | J26
GND38 | J27
LAD12 | J28
MDQ57 | K1
MDQ61 | K2
GVDD27 | K3
MDQ53 | K4
MDQS4 | K5
MCK2_B | K6
GND41 | K7
GND42 | K8
NC18 | K9
MCKE1 | K10
GND39 | K11
GVDD28 | K12
VDD_CORE15 | K13
GVDD29 | K14
MDIC1 | K15
LA28 | K16
LA29 | K17
LCS0_B | K18
LGPL5 | K19
LGPL1_LFALE | K20
GND14 | K21
LAD00 | K22
LAD03 | K23
LAD04 | K24
LAD07 | K25
LDP0 | K26
LAD11 | K27
LAD10 | K28
GND21 | L1
MDM7 | L2
MDM6 | L3
MDQ49 | L4
MDQ48 | L5
SD2_IMP_CAL_TX | L6
SD2_PLL_TPD | L7
SD2_TST_CLK | L8
SD2_TST_CLK_B | L9
NC05 | L10
X2VDD03 | L11
X2GND04 | L12
GND90 | L13
VDD_CORE12 | L14
GND75 | L15
VDD_CORE03 | L16
GND61 | L17
LCS7_B_DMA_DDONE2_B | L18
LA27 | L19
LGPL4_LGTA_B_LUPWAIT_LPBSE_LFRB | L20
LAD01 | L21
LAD02 | L22
BVDD01 | L23
LAD05 | L24
LAD06 | L25
GND40 | L26
LAD09 | L27
LAD08 | L28
GVDD33 | M1
MDQS7_B | M2
MDQS6 | M3
MDQS6_B | M4
GND37 | M5
SD2_REF_CLK | M6
SD2_REF_CLK_B | M7
S2GND04 | M8
S2VDD03 | M9
X2GND02 | M10
SD2_TX1 | M11
SD2_TX1_B | M12
VDD_CORE09 | M13
GND55 | M14
VDD_CORE04 | M15
GND45 | M16
VDD_PLAT10 | M17
GND46 | M18
VDD_PLAT7 | M19
XGND01 | M20
XVDD01 | M21
SD1_TX0_B | M22
SD1_TX0 | M23
XGND02 | M24
NC11 | M25
SD1_IMP_CAL_RX | M26
SVDD01 | M27
SGND01 | M28
MDQS7 | N1
GND51 | N2
MDQ50 | N3
MDQ54 | N4
GVDD34 | N5
S2GND03 | N6
S2VDD02 | N7
SD2_RX1 | N8
SD2_RX1_B | N9
NC14 | N10
X2GND03 | N11
X2VDD02 | N12
GND88 | N13
VDD_CORE05 | N14
GND48 | N15
VDD_CORE08 | N16
GND49 | N17
VDD_PLAT6 | N18
GND50 | N19
SD1_TX1_B | N20
SD1_TX1 | N21
XGND03 | N22
XVDD02 | N23
NC13 | N24
SVDD02 | N25
SGND02 | N26
SD1_RX0_B | N27
SD1_RX0 | N28
MDQ58 | P1
MDQ62 | P2
MDQ51 | P3
MDQ55 | P4
GND52 | P5
SD2_RX0 | P6
SD2_RX0_B | P7
S2GND01 | P8
S2GND02 | P9
NC10 | P10
SD2_TX0 | P11
SD2_TX0_B | P12
VDD_CORE01 | P13
GND47 | P14
VDD_CORE07 | P15
GND53 | P16
VDD_PLAT9 | P17
GND54 | P18
VDD_PLAT8 | P19
XVDD03 | P20
XGND04 | P21
SD1_TX2_B | P22
SD1_TX2 | P23
SGND03 | P24
SD1_RX1_B | P25
SD1_RX1 | P26
SGND04 | P27
SVDD03 | P28
MDQ59 | R1
MDQ63 | R2
GVDD09 | R3
TEMP_ANODE | R4
TEMP_CATHODE | R5
S2VDD01 | R6
SD2_IMP_CAL_RX | R7
NC15 | R8
NC21 | R9
NC06 | R10
X2VDD01 | R11
X2GND01 | R12
GND89 | R13
VDD_CORE06 | R14
GND56 | R15
VDD_CORE14 | R16
GND57 | R17
VDD_PLAT5 | R18
GND58 | R19
SD1_TX3_B | R20
SD1_TX3 | R21
XVDD04 | R22
XGND05 | R23
SVDD04 | R24
SGND05 | R25
SVDD05 | R26
SD1_RX2_B | R27
SD1_RX2 | R28
AVDD_SRDS2 | T1
AGND_SRDS2 | T2
SD2_PLL_TPA | T3
TSEC3_RX_ER | T4
TSEC3_TXD1 | T5
TSEC3_TXD0 | T6
TSEC3_TXD2 | T7
TSEC3_TXD3 | T8
TSEC3_COL | T9
TSEC3_CRS | T10
TSEC_1588_PULSE_OUT2 | T11
TSEC3_TXD7 | T12
VDD_CORE11 | T13
GND43 | T14
VDD_CORE13 | T15
GND59 | T16
VDD_PLAT2 | T17
GND60 | T18
VDD_PLAT1 | T19
XVDD05 | T20
XGND06 | T21
SD1_TST_CLK | T22
SD1_TST_CLK_B | T23
SVDD06 | T24
SD1_RX3_B | T25
SD1_RX3 | T26
SVDD07 | T27
SGND06 | T28
TSEC3_RX_CLK | U1
TSEC3_RXD1 | U2
TSEC3_RXD2 | U3
GND83 | U4
TSEC3_GTX_CLK | U5
TSEC3_RXD5 | U6
TVDD2 | U7
TSEC3_TXD5 | U8
TSEC3_TX_ER | U9
TSEC3_TX_CLK | U10
TSEC_1588_TRIG_OUT0 | U11
TSEC3_RXD7 | U12
TSEC3_RXD6 | U13
VDD_CORE10 | U14
GND62 | U15
VDD_CORE02 | U16
GND63 | U17
VDD_PLAT4 | U18
GND64 | U19
SD1_TX4_B | U20
SD1_TX4 | U21
XGND07 | U22
XVDD06 | U23
SGND07 | U24
SVDD08 | U25
SGND08 | U26
SD1_REF_CLK_B | U27
SD1_REF_CLK | U28
TSEC3_RXD3 | V1
TSEC3_RX_DV | V2
TSEC3_RXD0 | V3
TVDD1 | V4
TSEC3_TX_EN | V5
TSEC3_RXD4 | V6
GND80 | V7
TSEC3_TXD6 | V8
TSEC3_TXD4 | V9
TSEC_1588_CLK_OUT | V10
TSEC_1588_PULSE_OUT1 | V11
MSRCID2 | V12
MDVAL | V13
GND44 | V14
SENSEVDD_CORE | V15
SENSEVSS | V16
VDD_PLAT3 | V17
GND65 | V18
TRIG_OUT_READY_QUIESCE_B | V19
XGND08 | V20
XVDD07 | V21
SD1_TX5_B | V22
SD1_TX5 | V23
SGND09 | V24
NC19 | V25
SD1_PLL_TPA | V26
AGND_SRDS | V27
SD1_PLL_TPD | V28
TSEC1_TX_EN | W1
TSEC1_GTX_CLK | W2
TSEC1_TXD3 | W3
TSEC1_TXD1 | W4
TSEC1_TXD2 | W5
TSEC1_TXD0 | W6
TSEC_1588_TRIG_IN1 | W7
TSEC_1588_TRIG_IN0 | W8
TSEC_1588_CLK | W9
TSEC_1588_TRIG_OUT1 | W10
MSRCID4 | W11
MSRCID0 | W12
MSRCID1 | W13
MSRCID3 | W14
CLK_OUT | W15
PCI1_REQ1_B | W16
SENSEVDD_PLAT | W17
PCI1_GNT0_B | W18
TRIG_IN | W19
SD1_TX6_B | W20
SD1_TX6 | W21
XVDD08 | W22
XGND09 | W23
SVDD09 | W24
SGND10 | W25
SVDD10 | W26
NC12 | W27
AVDD_SRDS | W28
TSEC1_RXD1 | Y1
TSEC1_RXD0 | Y2
TSEC1_RXD2 | Y3
GND84 | Y4
TSEC1_TXD4 | Y5
TSEC1_RXD4 | Y6
GND81 | Y7
TSEC1_TXD5 | Y8
TSEC1_RX_ER | Y9
EC_MDC | Y10
EC_MDIO | Y11
UART_CTS1_B | Y12
GND67 | Y13
MCP_B | Y14
GPIO00_PCI1_REQ3_B | Y15
PCI1_GNT1_B | Y16
PCI1_AD30 | Y17
OVDD01 | Y18
IRQ07 | Y19
XVDD09 | Y20
XGND10 | Y21
SD1_TX7_B | Y22
SD1_TX7 | Y23
SVDD11 | Y24
SD1_RX4_B | Y25
SD1_RX4 | Y26
SVDD12 | Y27
SGND11 | Y28
TSEC1_RX_DV | AA1
TSEC1_RXD3 | AA2
TSEC1_RX_CLK | AA3
LVDD2 | AA4
TSEC1_TXD6 | AA5
EC_GTX_CLK125 | AA6
LVDD1 | AA7
TSEC1_TXD7 | AA8
TSEC1_CRS | AA9
SPI_CS3_SDHC_DAT7 | AA10
GPIO12_DMA_DDONE0_B | AA11
UART_SOUT1 | AA12
TEST_SEL_B | AA13
GND87 | AA14
GPIO02_PCI1_GNT3_B | AA15
PCI1_REQ0_B | AA16
PCI1_AD29 | AA17
PCI1_AD25 | AA18
GND69 | AA19
L2_TSTCLK | AA20
L1_TSTCLK | AA21
IRQ06 | AA22
XVDD10 | AA23
SGND12 | AA24
SVDD13 | AA25
SGND13 | AA26
SD1_RX5_B | AA27
SD1_RX5 | AA28
USB1_D0 | AB1
USB1_D1 | AB2
TSEC1_RXD7 | AB3
TSEC1_TX_CLK | AB4
TSEC1_TX_ER | AB5
TSEC1_COL | AB6
TSEC1_RXD6 | AB7
TSEC1_RXD5 | AB8
GND86 | AB9
GPIO14_DMA_DREQ0_B | AB10
GPIO13_DMA_DDONE1_B | AB11
UART_RTS0_B | AB12
OVDD07 | AB13
UDE_B | AB14
PCI1_AD31 | AB15
OVDD04 | AB16
PCI1_AD27 | AB17
PCI1_AD22 | AB18
PCI1_AD21 | AB19
PCI1_IRDY_B | AB20
PCI1_PERR_B | AB21
IRQ08 | AB22
IRQ02 | AB23
SGND14 | AB24
SD1_RX6_B | AB25
SD1_RX6 | AB26
SGND15 | AB27
SVDD14 | AB28
USB1_D2 | AC1
USB1_D3 | AC2
GPIO06_USB1_PCTL0 | AC3
GPIO07_USB1_PCTL1 | AC4
GND82 | AC5
USB2_D6 | AC6
USB2_NXT | AC7
USB2_PWRFAULT | AC8
GPIO09_USB2_PCTL1 | AC9
SPI_CS1_SDHC_DAT5 | AC10
GND72 | AC11
UART_SIN0 | AC12
DDRCLK | AC13
GPIO03_PCI1_GNT4_B | AC14
PCI1_AD28 | AC15
PCI1_AD26 | AC16
IRQ_OUT_B | AC17
OVDD06 | AC18
PCI1_AD19 | AC19
PCI1_AD16 | AC20
PCI1_DEVSEL_B | AC21
PCI1_PAR | AC22
PCI1_AD13 | AC23
PCI1_AD05 | AC24
LSSD_MODE_B | AC25
POWER_OK | AC26
SD1_RX7_B | AC27
SD1_RX7 | AC28
USB1_CLK | AD1
USB1_D4 | AD2
USB2_D0 | AD3
OVDD03 | AD4
USB2_CLK | AD5
GPIO10_DMA_DACK0_B | AD6
USB2_STP | AD7
SPI_CLK | AD8
SPI_MISO | AD9
OVDD08 | AD10
GPIO15_DMA_DREQ1_B | AD11
UART_RTS1_B | AD12
IRQ10_DMA_DACK3_B | AD13
IRQ11_DMA_DDONE3_B | AD14
GND76 | AD15
OVDD10 | AD16
PCI1_AD24 | AD17
PCI1_C_BE3_B | AD18
GND73 | AD19
PCI1_C_BE2_B | AD20
PCI1_STOP_B | AD21
PCI1_C_BE1_B | AD22
GND74 | AD23
PCI1_AD07 | AD24
OVDD11 | AD25
PCI1_AD00 | AD26
SVDD15 | AD27
SGND16 | AD28
USB1_D5 | AE1
USB1_D6 | AE2
USB2_D1 | AE3
USB2_D2 | AE4
USB2_D4 | AE5
USB2_D7 | AE6
GND02 | AE7
SPI_CS0_SDHC_DAT4 | AE8
GND78 | AE9
GPIO11_DMA_DACK1_B | AE10
UART_CTS0_B | AE11
GND85 | AE12
IRQ09_DMA_DREQ3_B | AE13
OVDD09 | AE14
GPIO01_PCI1_REQ4_B | AE15
PCI1_IDSEL | AE16
PCI1_AD23 | AE17
PCI1_AD20 | AE18
PCI1_AD17 | AE19
PCI1_FRAME_B | AE20
GND70 | AE21
OVDD13 | AE22
PCI1_AD14 | AE23
PCI1_AD09 | AE24
PCI1_AD01 | AE25
GND68 | AE26
POWER_EN | AE27
SD1_IMP_CAL_TX | AE28
USB1_D7 | AF1
USB1_NXT | AF2
GND11 | AF3
USB2_D3 | AF4
USB2_D5 | AF5
OVDD05 | AF6
USB2_DIR | AF7
SPI_MOSI | AF8
SPI_CS2_SDHC_DAT6 | AF9
UART_SOUT0 | AF10
OVDD14 | AF11
UART_SIN1 | AF12
PCI1_REQ2_B | AF13
PCI1_GNT2_B | AF14
RTC | AF15
IRQ05 | AF16
IRQ01 | AF17
PCI1_AD18 | AF18
IRQ03 | AF19
OVDD15 | AF20
PCI1_TRDY_B | AF21
PCI1_SERR_B | AF22
PCI1_AD15 | AF23
OVDD16 | AF24
PCI1_AD04 | AF25
PCI1_AD02 | AF26
OVDD12 | AF27
TDO | AF28
USB1_STP | AG1
OVDD02 | AG2
USB3_D1 | AG3
USB3_D3 | AG4
USB3_D4 | AG5
USB3_D6 | AG6
USB3_NXT | AG7
USB3_DIR | AG8
GPIO08_USB2_PCTL0 | AG9
GPIO5_SDHC_WP_B | AG10
SDHC_DAT3 | AG11
SDHC_DAT0 | AG12
SDHC_CLK | AG13
IIC2_SDA | AG14
HRESET_REQ_B | AG15
HRESET_B | AG16
IRQ04 | AG17
CKSTP_IN_B | AG18
SRESET_B | AG19
ASLEEP | AG20
IIC1_SCL | AG21
IRQ00 | AG22
GND77 | AG23
PCI1_AD10 | AG24
PCI1_AD08 | AG25
PCI1_AD03 | AG26
PCI1_AD06 | AG27
TCK | AG28
USB1_DIR | AH1
USB1_PWRFAULT | AH2
USB3_D0 | AH3
USB3_D2 | AH4
USB3_CLK | AH5
USB3_D5 | AH6
USB3_D7 | AH7
USB3_STP | AH8
USB3_PWRFAULT | AH9
SDHC_CMD | AH10
GPIO4_SDHC_CD_B | AH11
SDHC_DAT1 | AH12
SDHC_DAT2 | AH13
SYSCLK | AH14
IIC2_SCL | AH15
AVDD_CORE | AH16
CKSTP_OUT_B | AH17
AVDD_PLAT | AH18
AVDD_DDR | AH19
AVDD_PCI1 | AH20
TRST_B | AH21
IIC1_SDA | AH22
PCI1_AD11 | AH23
PCI1_AD12 | AH24
PCI1_C_BE0_B | AH25
PCI1_CLK | AH26
TMS | AH27
TDI | AH28