## SIDESHOW-COMPONENT
SIDESHOW COMPONENT:
Item | Reference | Descr. | Vendor P/N | GMI P/N | Qty | Manufacturer
1 | C1, C2, C3, C4, C5, C6, C7, C8, C15, C24, C26, | CAP\CERAMIC\0603\103pF\±10% | CC0603KRX7R9BB103 | CC0603KRX7R9BB103 | 11 | YAGEO
2 | C9, C10, C11, C12, C13, C14, C16, C17, C21, C22,C45, C46 | ECAP\TANTALUM\3216\10uF\±20% | TAJA106M016RNJ | TAJA106M016RNJ | 12 | AVX
3 | C18, C23, C25, C27, C54, C55, C56, C57, C58, C59, C68, C69, C70, C71, C72,C73 | CAP\CERAMIC\0603\104pF\+80 -20% | CC0603ZRY5V9BB104 | CC0603ZRY5V9BB104 | 16 | YAGEO
4 | C19, C20 | CAP\CERAMIC\0603\22pF\±5% | CC0603JRNPO9BN220 | CC0603JRNPO9BN220 | 2
5 | C28, C29 | CAP\CERAMIC\0603\100pF\±5% | CC0603JRNPO9BN101 | CC0603JRNPO9BN101 | 2
6 | C30, C34, C35, C36, C44, C63,C66, C67 | ECAP\TANTALUM\3528\4.7uF\±20% | TAJB475M016RNJ | TAJB475M016RNJ | 8 | KEMET
7 | C31, C32, C33, C37, C38, C47, C60 | CAP\CERAMIC\0805\2.2uF\+80 -20% | CC0805ZRY5V6BB225 | CC0805ZRY5V6BB225 | 7 | KOME
8 | C39,C53 | ECAP\TANTALUM\7343\220uF\10V\+80 -20% | T491D227M010AS | T491D227M010AS | 2 | AVX
9 | C61 | ECAP\TANTALUM\3216\2.2uF\+80 -20% | CC1206ZKY5V6BB225 | CC1206ZKY5V6BB225 | 1 | KOME
10 | C62 | ECAP\TANTALUM\3216\1uF\+80 -20% | CC1206ZKY5V9BB105 | CC1206ZKY5V9BB105 | 1 | KOME
11 | C64 | CAP\\CERAMIC\3216\333PF\±10% | CC0603KRX7R8BB333 | CC0603KRX7R8BB333 | 1 | YAGEO
12 | D1 | DIO\SOD123\CMDSH2-3 | CMDSH2-3 | CMDSH2-3 | 1 | central
13 | D2 | DIO\LL-34\1/2W5.1V_Zener | 1/2W5.1V_Zener | 1/2W5.1V_Zener | 1 | HY
14 | D3,D4,D5,D6 | DIO\SMA\1N4001_M1 | 1N4001_M1 | 1N4001_M1 | 4 | HY
15 | L1, FB1 | IND\0805\HCB2012-100 | HCB2012-100 | HCB2012-100 | 2 | SGTE
16 | ESD1-ESD18 | ESD\0603\PGB1010603NR | PGB1010603NR | PGB1010603NR | 14 | Littelfuse
17 | LED1 | DIO\LED\1206\GREEN | KP-3216SGW | KP-3216SGW | 1 | HARVATEK
18 | L2 | IND\1812\33uH | HSW453232-330K | HSW453232-330K | 1 | SGTE
19 | P1 | CON\SMD\MINI 5Pin-USB | Mini 5Pin | Mini 5Pin-USB | 1 | CHNH
20 | P2 | CON\POWER JACK\14.4*9*11\DC005 | DC-005 | DC-005 | 1
21 | P3 | CON\RS232\DIP\DR-9 FEMALE | DR-9 (FEMALE) | DR-9 (FEMALE) | 1
22 | P4 | CON\KRC-003_H/ 20P | KRC-009_H/20P | KRC-009_H/20P | 1
23 | P6 | CON\DIP\KRC-007_H/20P | KRC-007_H/20P | KRC-007_H/20P | 1
23 | P5 | CON\DIP\KRC-014_H/26P | KRC-014_H/26P | KRC-014_H/26P | 1
24 | Q1 | TRAN\SOT23\FMMT618 | FMMT618 | FMMT618 | 1 | ZETEX
25 | Q2 | TRAN\SOT23\BC847ALT1G | BC847ALT1G | BC847ALT1G | 1 | ON SEMI
26 | RP1, RP3 | RES\RP\YC-164\0W\±5% | YC164-JR-070RL | YC164-JR-070RL | 1 | YAGEO
27 | RP5, RP6, RP7 | RES\RP\YC-164\4.7KW\±5% | YC164-JR-074K7L | YC164-JR-074K7L | 3
28 | RP8 | RES\RP\YC-164\1KW\±5% | YC164-JR-071KL | YC164-JR-071KL | 1
29 | R1, R6, R11, R12, R13, R14, R15, R16, R17 | RES\0603\4.7KW\±5% | RC0603JR-074K7L | RC0603JR-074K7L | 7
30 | R2,R3,R4,R7,R9,R10,R27,R28,R29,R31,R48,R49,R50,R51,R52,R53,R55,R57,R58,R59,R60,R61,R62,R63,R64,R65,R66,R68 | RES\0603\0W\±5% | RC0603JR-070RL | RC0603JR-070RL | 28
31 | R5, R38 | RES\0603\1KW\±5% | RC0603JR-071KL | RC0603JR-071KL | 2
32 | R8,R18, R19, R32, R43, R44, R45, R46, R47 | RES\0603\10KW\±5% | RC0603JR-0710KL | RC0603JR-0710KL | 9
33 | R20 | RES\0603\1.5KW\±5% | RC0603JR-071K5L | RC0603JR-071K5L | 1
34 | R21, R22 | RES\0603\33.2W\±1% | RC0603FR-0733R2L | RC0603FR-0733R2L | 2
35 | R23, R24 | RES\0603\15KW\±5% | RC0603JR-0715KL | RC0603JR-0715KL | 2
36 | R25 | RES\0603\12.4KW\±5% | RC0603JR-0712K4L | RC0603JR-0712K4L | 1 | YAGEO
37 | R26 | RES\0603\30W\±5% | RC0603JR-0730RL | RC0603JR-0730RL | 1 | YAGEO
38 | R30 | RES\0603470W\±5% | RC0603JR-07470RL | RC0603JR-07470RL | 1
39 | R33 | RES\0603\56KW\±1% | RC0603FR-0756KL | RC0603FR-0756KL | 1
40 | R34, R36, R37, R40, R41 | RES\0603\100KW\±1% | RC0603FR-07100KL | RC0603FR-07100KL | 5
41 | R35 | RES\0603\147KW\±1% | RC0603FR-07147KL | RC0603FR-07147KL | 1 | YAGEO
42 | R39 | RES\0603\200KW\±5% | RC0603JR-07200KL | RC0603JR-07200KL | 1 | YAGEO
43 | R42 | RES\0603\33W\±5% | RC0603JR-0733RL | RC0603JR-0733RL | 1
44 | S1, S2, S3, S4, S5, S6, S7, S8, S9, S10，SW2 | KEY\SMD\TS-1102＿6＊6＊7 | TS-1102＿6＊6＊7 | TS-1102＿6＊6＊7 | 11 | CHNH
45 | S11 | SW\DIP\KRC-002 | KRC-002 | KRC-002 | 1
46 | U1 | IC\MAIN CHIP\PBGA-225\MC9328MXSVF10(R2) | MC9328MXSVF10(R2) | MC9328MXSVF10(R2) | 1 | Freescale
47 | U2 | IC\SDRAM\TSOP-II54\MT48LC16M16A2-75 | MT48LC16M16A2-75 | MT48LC16M16A2-75 | 1 | MICRON
48 | U3 | IC\NOR FLASH\TSOP56\JS28F640J3D-75 | JS28F640J3D-75 | JS28F640J3D | 1 | Intel
49 | U4 | IC\USB DEVICE\TSSOP16\ISP1106DG | ISP1106DG | ISP1106DG | 1 | PHILIPS
50 | U5 | CON\SMD\50P\CON\SMD\50P\WX-0.5MM-50P-DOWN |  | WX-0.5MM-50P-DOWN | 1 | WX
51 | U7 | IC\POWER\SOT89-5\S-1170B30UC-OTPTFG | S-1170B30UC-OTPTFG | S-1170B30UC-OTPTFG | 1 | SII
52 | U6 | IC\POWER\SOT23-5\S-1132B18-M5T1G | S-1132B18-M5T1G | S-1132B18-M5T1G | 1
53 | Y1 | CRYSTAL\SIP\2X6mm\VT200-F(32.768KHz20ppm12.5pf) | VT200-F | VT200-F | 1
54 | U8 | IC\LOGIC\SOT23-5\SN74AHC1G04DBVR | SN74AHC1G04DBVR | SN74AHC1G04DBVR | 1 | TI
55 | U9 | IC\BUZZER\SMD\SM802A | SM802A | SM802A | 1 | SH
56 | U10 | IC\RS232\TSSOP28\SP3243ECA-L | SP3243ECA-L | SP3243ECA-L | 1 | SIPEX
57 | PCB | PCB\4L\SIDESHOW\8X11.87CM\V1.3 |  | PCB-SIDESHOW-V1.3 | 1 | KBPCB
58 | U5 | LCM\A025DL02_V2\AUO | A025DL02_V4 | A025DL02_V4 | 1 | AUO