## Feuille1
Révision : 02/12/2015 |  |  | NXP Semiconducteurs
OM29110RPI-210-00 |  |  | 2, Esplanade Anton Philips
CARTE : Raspberry Pi Interface Board |  |  | BP 2000 - COLOMBELLES
Customer : NXP |  |  | 14906 CAEN CEDEX 9
Done by ASCO_SR
Reference | Value | PCB Footprint | Designation | Manufacturer | REF.Manufacturer
J1 | bar_2x13_FD_RASPBERRY | bar_2x13_FD_spe_raspberry | Header, Double Row, pitch 2mm54, 2x23 | SAMTEC | ESQ-113-33-G-D
TB2,TB3 | FORK | AGPS1-02-BSE | Remove Header after soldering | ANTELEC | AGPS1-02-BSE-1MM3
TB2B,TB3B | FORK | AGPS1-06-BSE | Remove Header after soldering | ANTELEC | AGPS1-06-BSE-1MM3
1 | BUBBLE1 | BUBBLE_DIAM8 | Printed_Circuit_Board:OM29110RPI-00
2 | BUBBLE2(x4) | BUBBLE_DIAM8 | Screw_C_M3x6_Stainless_Steel
3 | BUBBLE3(x4) | BUBBLE_DIAM8 | Washer_Z_U_M3_Stainless_Steel
4 | BUBBLE4(x4) | BUBBLE_DIAM8 | SKIFFY:300_3180_000_38_Spacer_Nylon_Female/Female_M3x18