## 10
Révision : 26/01/2018 |  |  |  |  | NXP Semiconducteurs
PCB2459-2-210-00 |  |  |  |  | 2, Esplanade Anton Philips
CARTE : USB DONGLE JN5189 : OM15080-2 |  |  |  |  | BP 2000 - COLOMBELLES
Customer : NXP |  |  |  |  | 14906 CAEN CEDEX 9
Done by SR-ASCO
Item Number | Quantity | Part Number | Part Reference | Value | PCB Footprint | Designation | MANUFACTURER_REFERENCE
1 | 1 | 0-CI-001591 | 1 | BUBBLE-01 | BUBBLE_DIAM8 | Printed Circuit Board : OM15080-2 (NXP : Dongle USB board JN518x (HVQFN40)) | PCB2459-2
2 | 1 | 0-FG-000573 | 10A_X1 | BUBBLE-10A | BUBBLE_DIAM8 | (Protection_ESD) Clear Heatshrink 12.7mm Diameter x1m | Heatshrink-Online
3 | 1 | 0-00-101542 | 9A_X1 | BUBBLE-9A | BUBBLE_DIAM8 | BOX, USB, PLUG IN, CLEAR, POLYCARBONATE | MULTICOMP (MCG1901)
4 | 1 | 0-00-0ANT_MOD | ANT1 | NC | pcb_ant_apps | !!! COPPER PRINTED BOARD !!!
5 | 1 | 0-00-000216 | BP1 | KMR221GLFS | BP_KMR | Microminiature SMT Top Actuated KMR221GLFS (KMR) - (-40°C to +85°C) | C&K Components (KMR221GLFS)
6 | 2 | 0-00-306046A | C1,C19 | 10uF | C0805 | Capacitor 0805 10uF 10% 10V X7R (-55°C+125°C) | MURATA (GRM21BR71A106KA73L)
7 | 2 | 0-00-300163 | C2,C3 | 47pF | C0402 | Capacitor 0402 47pF 1% 50V COG/NPO (-55°C+125°C)
8 | 2 | 0-00-300077 | C4,C5 | 10nF | C0402 | Capacitor 0402 10nF 5% 16V X7R (-55°C+125°C)
9 | 5 | 0-00-305250 | C10,C11,C13,C16,C18 | 100nF | C0402 | Capacitor 0402 100nF 5% 10V X7R (-55°C+125°C)
10 | 2 | 0-00-300164C | C12,C14 | 47pF | C0402 | Capacitor 0402 47pF 5% 25V COG/NPO (-55°C+125°C) | MURATA (GRM1555C1E470JA01)
11 | 2 | 0-00-3NC_C0402 | C20,C21 | NC | C0402 | !!! NOT CONNECTED !!! | -
12 | 1 | 0-00-306047A | C24 | 0.8pF | C0402 | Capacitor 0402 0.8pF +/-0.1pF 50V | MURATA (GRM1555C1H0R8BA01D)
13 | 1 | 0-00-305251 | C25 | 2.0pF | C0402 | Capacitor 0402 2.0pF +/-0.1pF 50V
14 | 1 | 0-00-001360A | D1 | ORANGE | LED_0603_A_K | LED 0603 ORANGE ASMT-RJ45-AQ502 | AVAGO TECHNOLOGIES (ASMT-RJ45-AQ502)
15 | 1 | 0-00-001359A | D2 | YELLOW-GREEN | LED_0603_A_K | LED 0603 YELLOW-GREEN ASMT-RF45-AN002 | AVAGO TECHNOLOGIES (ASMT-RF45-AN002)
16 | 2 | 0-00-403888 | D3,D4 | BAT754 | SOT23 | Diode Schoktty BAT754 (SOT23)
17 | 1 | 0-00-000446A | FE1 | 470R | blm18 | Ferrite Bead (470R - 100MHz) | MURATA (BLM18PG471SN1D)
18 | 2 | 0-00-2MIRE_FID_NC | FID1,FID2 | NC | FID1 | !!! Not Connected !!!
19 | 1 | 0-00-403917 | IC2 | MX25R8035F | SOP8_127_200 | Integrated Circuit QSPI Flash 8Mbit MX25R8035FM2IL0 (8-SOP) | MACRONIX (MX25R8035FM2IL0)
20 | 1 | 0-00-400790 | IC3 | FT230XS | jedec_mo137_ab_ssop16 | Integrated Circuit FT230XS (SSOP-16) | FTDI Chip (FT230XS), FTDI Chip (FT230XS-R), FTDI Chip (FT230XS-U)
21 | 1 | 0-00-002246A_NC | L1 | 4,7uH_NC | IND_CB_2518_2520 | !!! NOT CONNECTED !!! Inductor 1008/2520 4,7uH 800mA(Max) 380mOhms(Max) 20% | TAIYO YUDEN (MBMK2520H4R7M)
22 | 1 | 0-00-000708 | L2 | 2.9nH | SELF_0402 | Inductor 0402 2.9nH +/-0.1nH 750mA, Ron DC=70mOhms, Q=20, Resonance Freq=15.0 Ghz (-55°C to 125°C) | MURATA (LQW15AN2N9B00)
23 | 1 | 0-00-002803A | L4 | 4.7uH | 0805C_IPCC | Inductor 0805 4,7uH 300mA(Max) 340mOhms(Max) 20% (-55°C to 125°C) | TDK (MLZ2012M4R7H)
24 | 3 | 0-00-3NC_R0402 | R2,R4,R7 | NC | R0402 | !!! NOT CONNECTED !!! | -
25 | 1 | 0-00-302056 | R3 | 2K20 | R0402 | Resistor 0402 2K20 1% 100ppm -
26 | 1 | 0-00-301956 | R5 | 0R | R0402 | Resistor 0402 0R - - -
27 | 2 | 0-00-301956D | R6,R9 | 0R | R0402 | Resistor 0402 0R - - - | YAGEO (PHYCOMP) (RC0402JR-070RL)
28 | 1 | 0-00-302143 | R8 | 680R | R0402 | Resistor 0402 680R 1% 100ppm -
29 | 4 | 0-00-2VIA062P030_NC | TP1,TP2,TP3,TP4 | NC | VIA062P030 | !!! Not Connected !!!
30 | 1 | 0-00-404672 | U1 | JN5189_40 | SOT618-1_HVQFN40_050_JN518x | Integrated Circuit JN5189 (QFN40) | NXP (JN5189) (QFN40)
31 | 1 | 0-00-203197 | USB1 | USB-A | conn_usb_LUMBERG241007_A | Type-A USB connector (SMD) | LUMBERG (2410 07)
32 | 1 | 0-00-403987_NC | X1 | 32.768Khz_NC | NX3215SA | !!! NOT CONNECTED !!! Crystal 32.768 KHz +/-20ppm (Automotive version) (Load Cap. 12.5pF) (-40°C to 125°C) | NDK (NX3215SA-32.768K-STD-MUS-2)
33 | 1 | 0-00-404673 | X2 | 32.768Khz | NX2012SA | Crystal 32.768 KHz +/-20ppm (Automotive version) (Load Cap. 6.0pF) (-40°C to 125°C) | NDK (NX2012SA-32.768K-STD-MUS-2)
34 | 1 | 0-00-404674 | Y1 | 32.000Mhz | NX2016SA | Crystal 32 MHz +/-40ppm (automotive version) (Load Cap. 6.0pF) (-40°C to 125°C) | NDK (NX2016SA 32MHZ EXS00A-CS11213 6PF)