## 10
Révision : 06/03/2018 |  |  | NXP Semiconducteurs
PCB2467-2-210-01 |  |  | 2, Esplanade Anton Philips
CARTE : OM15072-2 : JN5189 Ext. AMPLI. MOD. |  |  | BP 2000 - COLOMBELLES
Customer : NXP |  |  | 14906 CAEN CEDEX 9
Done by ASCO-SR
Item Number | Quantity | Part Number | Part Reference | Value | PCB Footprint | Designation | MANUFACTURER_REFERENCE
1 | 1 | 0-CI-001593 | 1 | BUBBLE-01 | BUBBLE_DIAM8 | Printed Circuit Board : OM15072-2 (NXP : module JN5189 (HVQFN40) with External Ampli.) | PCB2467-2
2 | 1 |  | 2 | Tableau |  | Tableau corespondance Logique
3 | 1 | 0-00-0ANT_MOD_JN518x | ANT1 | NC | pcb_ant_apps | !!! COPPER PRINTED BOARD !!!
4 | 2 | 0-00-306046A | C1,C19 | 10uF | C0805 | Capacitor 0805 10uF 10% 10V X7R (-55°C+125°C) | MURATA (GRM21BR71A106KA73L)
5 | 3 | 0-00-300099G | C2,C17,C26 | 1nF | C0402 | Capacitor 0402 1nF 10% 50V X7R (-55°C+125°C) | YAGEO (PHYCOMP) (CC0402KRX7R9BB102)
6 | 2 | 0-00-300057 | C3,C18 | 100nF | C0402 | Capacitor 0402 100nF 10% 25V X5R (-55°C+85°C)
7 | 1 | 0-00-300143 | C4 | 4.7uF | C0402 | Capacitor 0402 4.7uF 10% 10V X5R (-55°C+85°C)
8 | 4 | 0-00-300102B | C5,C6,C9,C22 | 1pF | C0402 | Capacitor 0402 1pF +/-0.25pF 50V | MURATA (GJM1555C1H1R0CB01D), YAGEO (PHYCOMP) (CC0402CRNPO9BN1R0)
9 | 3 | 0-00-300053 | C10,C11,C13 | 100nF | C0402 | Capacitor 0402 100nF 10% 10V X7R (-55°C+125°C)
10 | 2 | 0-00-300164C | C12,C14 | 47pF | C0402 | Capacitor 0402 47pF 5% 25V COG/NPO (-55°C+125°C) | MURATA (GRM1555C1E470JA01)
11 | 2 | 0-00-3NC_C0402 | C20,C21 | NC | C0402 | !!! NOT CONNECTED !!! | -
12 | 1 | 0-00-300040A | C24 | 1.2pF | C0402 | Capacitor 0402 1.2pF +/-0.1pF 50V | MURATA (GRM1555C1H1R2BA01D)
13 | 1 | 0-00-305251 | C25 | 2.0pF | C0402 | Capacitor 0402 2.0pF +/-0.1pF 50V
14 | 1 | 0-00-201187A | CON1 | SMC_UFL | SMC-UFL-R-SMT | Coaxial Connector SMC (uFL) | HIROSE (U.FL-R-SMT-1(10)), Hirose Electric Co Ltd (U.FL-R-SMT-1(10)), HRS (HIROSE) (U.FL-R-SMT-1(10))
15 | 2 | 0-00-2MIRE_FID_NC | FID1,FID2 | NC | FID1 | !!! Not Connected !!!
16 | 1 | 0-00-002246A_NC | L1 | 4,7uH_NC | IND_CB_2518_2520 | !!! NOT CONNECTED !!! Inductor 1008/2520 4,7uH 800mA(Max) 380mOhms(Max) 20% | TAIYO YUDEN (MBMK2520H4R7M)
17 | 1 | PN-LQW15AN3N3B | L2 | 3.3nH | SELF_0402 | Inductor 0402 3.3nH +/-0.1nH 2A, Ron DC=30mOhms, Q=30, Resonance Freq=14.0 Ghz (-55°C to 125°C) | MURATA (LQW15AN3N3B)
18 | 1 | 0-00-002803A | L4 | 4.7uH | 0805C_IPCC | Inductor 0805 4,7uH 300mA(Max) 340mOhms(Max) 20% (-55°C to 125°C) | TDK (MLZ2012M4R7H)
19 | 2 | 0-00-002025A | L5,L6 | 2.7nH | SELF_0402 | Inductor 0402 2.7nH +/-0,3nH 300mA, Ron DC=17mOhms, Resonance Freq=6.0 Ghz (-55°C to 125°C) | MURATA (LQG15HN2N7S02)
20 | 1 | 0-00-2LYREMODJN518x_31_NC | LY1 | NC | LYRE_31PTS_CARRIER | !!! Not Connected !!! | NXP
21 | 1 | 0-00-3NC_R0402 | R2 | NC | R0402 | !!! NOT CONNECTED !!! | -
22 | 6 | 0-00-302005C | R3,R6-R10 | 1K00 | R0402 | Resistor 0402 1K00 5% 200ppm - | YAGEO (PHYCOMP) (RC0402JR-071KL)
23 | 2 | 0-00-302104A | R4,R11 | 47K0 | R0402 | Resistor 0402 47K0 1% 100ppm - | YAGEO (PHYCOMP) (RC0402FR-0747KL)
24 | 1 | 0-00-301956 | R5 | 0R | R0402 | Resistor 0402 0R - - -
25 | 1 | NC_0-00-204889 | SH1 | SHIELD-13.7X22.9 | shield_13mm7x22mm9 | !!! NOT CONNECTED !!!SHIELD : 13.7MM x 22.9MM | NXP
26 | 1 | 0-00-404672 | U1 | JN5189_40 | SOT618-1_HVQFN40_050_JN5189 | Integrated Circuit JN5189 (QFN40) | NXP (JN5189) (QFN40)
27 | 1 | 0-00-404003 | U2 | 74HC1G02 | SOT353 | Integrated Circuit Logique 74HC1G02 (SOT353) | NXP (74HC1G02)
28 | 1 | PN-SKY66403-11 | U3 | SKY66403-11 | SKY66403-11 | SKYWORKS,2.4GHz ZIGBEE/ Smart energy front Module | SKYWORKS (SKY66403-11)
29 | 1 | 0-00-403987_NC | X1 | 32.768Khz_NC | NX3215SA | !!! NOT CONNECTED !!! Crystal 32.768 KHz +/-20ppm (Automotive version) (Load Cap. 12.5pF) (-40°C to 125°C) | NDK (NX3215SA-32.768K-STD-MUS-2)
30 | 1 | 0-00-404675 | X2 | 32.768Khz | NX2012SA | Crystal 32.768 KHz +/-20ppm (Automotive version) (Load Cap. 6.0pF) (-40°C to 125°C) | NDK (NX2012SA 32.768KHZ EXS00A-MU01089 6pF)
31 | 1 | 0-00-404674 | Y1 | 32.000Mhz | NX2016SA | Crystal 32 MHz +/-40ppm (automotive version) (Load Cap. 6.0pF) (-40°C to 125°C) | NDK (NX2016SA 32MHZ EXS00A-CS11213 6PF)