## 10
Révision : 20/07/2020 |  |  | NXP Semiconducteurs
PCB2550-1-210-00 |  |  | 2, Esplanade Anton Philips
CARTE : K32041A : ANTENNA MODULE |  |  | BP 2000 - COLOMBELLES
Customer : NXP |  |  | 14906 CAEN CEDEX 9
Done by ASSYSTECH-EA
Item Number | Quantity | Part Number | Part Reference | Value | PCB Footprint | Designation | MANUFACTURER_REFERENCE
1 | 1 |  | 1 | BUBBLE-01 | BUBBLE_DIAM8 | Printed Circuit Board : K320414A (NXP : PCB Antenna + Connector uFL) | PCB2550-1
2 | 1 | 0-00-0ANT_MOD_JN518x | ANT1 | NC | pcb_ant_apps | !!! COPPER PRINTED BOARD !!!
3 | 2 | 0-00-306046A | C1,C19 | 10uF | C0805 | Capacitor 0805 10uF 10% 10V X7R (-55°C+125°C) | MURATA (GRM21BR71A106KA73L)
4 | 3 | 0-00-305250A | C10,C11,C13 | 100nF | C0402 | Capacitor 0402 100nF 5% 10V X7R (-55°C+125°C) | MURATA (GRM155R71A104JA01#)
5 | 2 | 0-00-300164C | C12,C14 | 47pF | C0402 | Capacitor 0402 47pF 5% 25V COG/NPO (-55°C+125°C) | MURATA (GRM1555C1E470JA01)
6 | 2 | 0-00-3NC_C0402 | C20,C21 | NC | C0402 | !!! NOT CONNECTED !!! | -
7 | 1 | 0-00-300040A | C24 | 1.2pF | C0402 | Capacitor 0402 1.2pF +/-0.1pF 50V | MURATA (GRM1555C1H1R2BA01D)
8 | 1 | 0-00-305251 | C25 | 2.0pF | C0402 | Capacitor 0402 2.0pF +/-0.1pF 50V
9 | 2 | 0-00-2MIRE_FID_NC | FID1,FID2 | NC | FID1 | !!! Not Connected !!!
10 | 1 | 0-00-201187A | J1 | SMC_UFL | SMC-UFL-R-SMT | Coaxial Connector SMC (uFL) | HIROSE (U.FL-R-SMT-1(10)), Hirose Electric Co Ltd (U.FL-R-SMT-1(10)), HRS (HIROSE) (U.FL-R-SMT-1(10))
11 | 1 | 0-00-002246A_NC | L1 | 4,7uH_NC | IND_CB_2518_2520 | !!! NOT CONNECTED !!! Inductor 1008/2520 4,7uH 800mA(Max) 380mOhms(Max) 20% | TAIYO YUDEN (MBMK2520H4R7M)
12 | 1 | PN-LQW15AN3N3B | L2 | 3.3nH | SELF_0402 | Inductor 0402 3.3nH +/-0.1nH 2A, Ron DC=30mOhms, Q=30, Resonance Freq=14.0 Ghz (-55°C to 125°C) | MURATA (LQW15AN3N3B)
13 | 1 |  | L4 | 2.2uH | 0805C_IPCC | Inductor Power Shielded Multi-Layer 2.2uH 20% 2MHz Ferrite 0.6A 0.208Ohm DCR 0805 T/R | MLZ2012M2R2HT000
14 | 1 | 0-00-2LYREMODJN518x_31_NC | LY1 | NC | LYRE_31PTS_CARRIER | !!! Not Connected !!! | NXP
15 | 9 | 0-00-3NC_R0402 | R2,R4,R13,R14,R15,R16 | NC | R0402 | !!! NOT CONNECTED !!! | -
16 | 2 | 0-00-301956 | R3,R5,R7,R8,R9,R10,R11 | 0R | R0402 | Resistor 0402 0R - - -
17 | 1 | NC-0-00-204888 | SH1 | SHIELD-13.7X14.1 | shield_13mm7x14mm1 | !!! NOT CONNECTED !!! SHIELD : 13.7MM x 14.1MM | NXP
18 | 1 | 0-00-404672 | U1 | JN5189_40 | SOT618-1_HVQFN40_050_JN518x | Integrated Circuit JN5189 (QFN40) | NXP (K32W0414A)
19 | 1 | 0-00-403987_NC | X1 | 32.768Khz_NC | NX3215SA | !!! NOT CONNECTED !!! Crystal 32.768 KHz +/-20ppm (Automotive version) (Load Cap. 12.5pF) (-40°C to 125°C) | NDK (NX3215SA-32.768K-STD-MUS-2)
20 | 1 | 0-00-404675 | X2 | 32.768Khz | NX2012SA | Crystal 32.768 KHz +/-20ppm (Automotive version) (Load Cap. 6.0pF) (-40°C to 125°C) | NDK (NX2012SA 32.768KHZ EXS00A-MU01089 6pF)
21 | 1 | 0-00-404674 | Y1 | 32.000Mhz | NX2016SA | Crystal 32 MHz +/-40ppm (automotive version) (Load Cap. 6.0pF) (-40°C to 125°C) | NDK (NX2016SA 32MHZ EXS00A-CS11213 6PF)
22 | 1 | 0-00-301956 | R12 | 0R | R0805 | Resistor 0805 0R - - -
23 | 1 |  | JP1 | BARx3 | con_1x3_SMT_TMM_cav_2-3 | SAMTEC - TMM-103-01-T-S-SM - HEADER, 2.0MM, SMT, 1X3WAY,with BUBBLE05