## T104XRDB_BOM
T1042D4RDB-PA
Revision: A
Item | Type | Part | Footprint | Voltage | Tol | Vendor | MPN | PN | Quantity | DESCRIPTION | MPN | Reference
146 | RES | 0 | 402 |  | 5% | YAGEO |  | 470-75394 | 54 | RES 0R 1/16W 0402 | RC0402JR-070RL | R4,R67,R151,R155,R170,R176,R179,R262,R263,R264,R267,R292,R293,R294,R297,R323,R324,R329,R331,R342,R500,R501,R504,R506,R507,R511,R514,R515,R518,R519,R522,R524,R544,R545,R551,R554,R555,R556R572,R589,R590,R607,R608,R625,R714,R715,R716,R717,R739,R741,R745,R761,R762,R767
147 | RES | 0 | 1206 |  | 5% | Walsin |  | 470-75924 | 7 | RES 0R 1/4W 1206 | WR12X000PTL | R233,R236,R238,R686,R687,R690,R693
148 | RES | 0.001 | res_wsl2726 |  |  | Vishay |  | 470-80370 | 1 | Power Metal Strip Resistors | WSL27261L000FEA | R534
149 | RES | 0.33 | 402 |  | 1% | YAGEO |  | 470-00114 | 2 | RES 0.33R 1/16W 1% 0402 | RL0402FR-070R33L | R175,R178
150 | RES | 5.1 | 402 |  | 5% | Panasonic |  | 47060 | 4 | RES 5.1R 1/10W 5% 0402 | ERJ-2GEJ5R1X | R174,R177,R180,R181
151 | RES | 10 | 402 |  | 5% | Walsin |  | 470-75589 | 24 | RES 10R 1/16W 5% 0402 | WR04X100JTL | R65,R116,R124,R125,R126,R127,R128,R129,R130,R132,R133,R135,R136,R137,R138,R467,R468,R469,R498,R532,R533,R541,R542,R631
152 | RES | 22 | 402 |  | 5% | YAGEO |  | 470-75605 | 1 | RES 22R 1/16W 5% 0402 | RK73B1ETTP220J | R21
153 | RES | 33 | 402 |  | 5% | Walsin |  | 470-75790 | 31 | RES 33R 1/16W 1% 0402 | WR04X33R0FTL | R23,R24,R25,R26,R27,R28,R29,R30,R32,R34,R36,R61,R201,R250,R251,R253,R254,R255,R256,R280,R281,R283,R284,R285,R286,R484,R487,R489,R492,R258,R288
154 | RES | 49.9 | 402 |  | 1% | Walsin |  | 470-75360 | 2 | RES 49.9R 1/16W 1% 0402 | WR04X49R9FTL | R167,R168
155 | RES | 51 | 402 |  | 5% | Walsin |  | 470-76089 | 4 | RES 51R 1/16W 5% 0402 | WR04X510JTL | R64,R66,R200,R202
156 | RES | 60.4 | 402 |  | 1% | Walsin |  | 470-30719 | 1 | RES 60.4R 1/16W 1% 0402 | WR04X60R4FTL | R550
158 | RES | 75 | 603 |  | 5% | Walsin |  | 470-75826 | 52 | RES 75R 1/10W 1% 0603 | WR06X75R0FTL | R247,R248,R249,R252,R277,R278,R279,R282,R307,R308,R309,R313,R352,R353,R354,R355,R356,R357,R358,R359,R364,R365,R366,R367,R368,R369,R370,R371,R376,R377,R378,R379,R380,R381,R382,R383,R388,R389,R390,R391,R392,R393,R394,R395,R724,R725,R726,R730,R746,R747,R748,R752
159 | RES | 100 | 402 |  | 5% | Walsin |  | 470-30454 | 20 | RES 100R 1/16W 1% 0402 | WR04X1000FTL | R182,R183,R184,R185,R186,R187,R188,R189,R193,R194,R655,R656,R657,R668,R673,R674,R680,R699,R703,R720
160 | RES | 100 | 1206 |  | 5% | Walsin |  | 470-00115 | 1 | RES 100R 1/4W 5% | WR12X101JTL | R243
161 | RES | 140 | 402 |  | 1% | Walsin |  | 470-30755 | 1 | RES MF 140 OHM 1/16W 1% 0402 | WR04X1400FTL | R212
162 | RES | 150 | 402 |  | 5% | Walsin |  | 470-30339 | 6 | RES 150R 1/16W 5% 0402 | WR04X151JTL | R494,R495,R496,R497,R708,R709
163 | RES | 162 | 402 |  | 1% | YAGEO |  | 470-30760 | 2 | RES MF 162 OHM 1/16W 1% 0402 | RK73H1ETTP1620F | R1,R2
164 | RES | 200 | 402 |  | 1% | Walsin |  | 470-76255 | 2 | RES 200R 1/16W 1% 0402 | WR04X2000FTL | R145,R548
166 | RES | 330 | 402 |  | 5% | YAGEO |  | 470-75613 | 4 | RES 330R 1/16W 5% 0402 | RC0402JR-07330RL | R171,R172,R173,R220
167 | RES | 510 | 402 |  | 5% | Walsin |  | 470-80835 | 29 | RES 510R 1/16W 1% 0402 | RR1005L5100FT | R112,R259,R260,R289,R290,R316,R317,R360,R361,R362,R363,R372,R373,R374,R375,R384,R385,R386,R387,R396,R397,R398,R399,R688,R689,R733,R734,R755,R756
168 | RES | 619 | 402 |  | 1% | Walsin |  | 470-80833 | 2 | RES 619R 1/16W 1% 0402 | WR04X6190FTL | R338,R349
169 | RES | 698 | 402 |  | 1% | YAGEO |  | 470-76480 | 3 | RES 698R 1/16W 1% 0402 | RK73H1ETTP6980F | R113,R114,R146
7 | CAP | 0.01uF | 402 | 25V |  | YAGEO |  | 150-75183 | 50 | CAP 0.01uF 25V 10% X7R | 0402 CC0402KRX7R8BB103 | C14,C15,C61,C62,C63,C64,C65,C66,C67,C68,C69,C339,C341,C342,C344,C368,C370,C371,C373,C397,C399,C400,C401,C558,C771,C772,C773,C774,C775,C776,C799,C804,C809,C813,C823,C827,C835,C912,C916,C942,C946,C975,C1070,C1072,C1073,C1074,C1104,C1106,C1107,C1108
8 | CAP | 0.1uF | 201 | 6.3V |  | Murata |  | 150-75429 | 89 | CAP 0.1uF 6.3V 10% X5R | 0201 GRM033R60J104KE19D | C95,C96,C99,C100,C101,C102,C103,C104,C105,C106,C109,C110,C111,C112,C113,C114,C115,C116,C117,C119,C120,C121,C126,C127,C129,C130,C132,C133,C134,C135,C136,C144,C147,C148,C149,C150,C151,C152,C161,C163,C164,C165,C166,C167,C168,C169,C170,C171,C172,C173,C174,C175,C176,C177,C178,C179,C180,C181,C182,C183,C184,C185,C186,C187,C188,C189,C190,C191,C194,C195,C196,C197,C213,C214,C215,C216,C217,C226,C227,C228,C229,C230,C231,C232,C240,C241,C242,C243,C244
9 | CAP | 0.1uF | 402 | 16V |  | Walsin |  | 150-75663 | 376 | CAP 0.1uF 16V 10% X5R | 0402 X104K160CT | C1,C2,C5,C6,C7,C8,C9,C10,C21,C22,C23,C25,C26,C27,C28,C29,C30,C31,C32,C34,C35,C36,C38,C39,C40,C42,C43,C45,C47,C48,C49,C50,C55,C56,C57,C58,C59,C60,C77,C79,C80,C81,C82,C83,C84,C85,C86,C249,C250,C251,C252,C253,C254,C255,C256,C257,C258,C259,C260,C275,C276,C277,C278,C279,C284,C285,C286,C287,C288,C293,C295,C297,C301,C302,C303,C304,C305,C306,C307,C308,C309,C310,C311,C312,C313,C314,C315,C316,C318,C319,C320,C321,C325,C326,C327,C328,C329,C330,C331,C334,C336,C337,C338,C355,C356,C357,C358,C359,C360,C361,C362,C363,C364,C366,C367,C369,C384,C385,C386,C387,C388,C389,C390,C391,C392,C393,C395,C396,C398,C403,C404,C413,C414,C415,C416,C417,C418,C419,C420,C421,C422,C423,C424,C426,C427,C428,C429,C430,C431,C434,C435,C436,C437,C438,C439,C440,C441,C442,C443,C446,C447,C448,C452,C453,C454,C455,C459,C460,C461,C462,C464,C467,C468,C469,C470,C471,C472,C473,C474,C475,C476,C479,C480,C481,C485,C486,C487,C488,C492,C493,C494,C495,C497,C498,C499,C500,C501,C502,C503,C504,C511,C512,C513,C514,C515,C516,C517,C518,C525,C526,C527,C528,C529,C530,C531,C532,C539,C540,C541,C542,C543,C544,C545,C546,C556,C737,C738,C739,C740,C741,C744,C745,C746,C747,C748,C749,C750,C753,C754,C755,C756,C757,C765,C766,C767,C768,C769,C770,C798,C801,C803,C806,C808,C811,C812,C815,C818,C819,C820,C821,C828,C829,C830,C831,C832,C833,C837,C838,C839,C847,C853,C856,C857,C858,C871,C878,C886,C902,C905,C907,C908,C934,C936,C937,C938,C966,C968,C996,C1006,C1008,C1013,C1018,C1020,C1021,C1022,C1023,C1024,C1025,C1026,C1027,C1028,C1029,C1030,C1032,C1033,C1034,C1046,C1047,C1048,C1049,C1050,C1051,C1052,C1054,C1055,C1067,C1068,C1069,C1071,C1076,C1077,C1086,C1087,C1088,C1089,C1090,C1091,C1092,C1093,C1094,C1095,C1096,C1097,C1099,C1100,C1101,C1102,C1103,C1105,C1110,C1111,C1120,C1121,C1122,C1123,C1124,C1125,C1126,C1127,C1128,C1129,C1130,C1131,C1133,C1134,C1135,C1136,C1137,C855,C778,C779,C780,C782,C783,C784,C785,C786,C787,C788,C790,C791,C792,C793,C794,C795,C796
11 | CAP | 0.1uF | 603 | 25V |  | Murata |  | 150-75016 | 7 | CAP? ?0.1uF? 25V? 10% ?X7R? | 0603 GRM188R71E104KA01D | C299,C323,C324,C761,C762,C763,C1040
13 | CAP | 0.33uF | 603 | 16V |  | Walsin |  | 15077 | 2 | CAP 0.33uF 16V 10% X7R | 0603 0603B334K160CT | C840,C953
14 | CAP | 0.47uF | 603 | 16V |  | Walsin |  | 150-30233 | 3 | CAP 0.47uF 16V 10% X7R | 0603 0603B474K160CT | C867,C890,C896
127 | IND | 1.0uH | ind_ihlp_4040 |  |  | Vishay | IHLP4040DZER1R0M01 | 180-78322 | 1 | Low Profile, High Current IHLP? Inductors | IHLP4040DZER1R0M01 | L7
161 | RES | 1.5K | 402 |  | 5% | YAGEO |  | 470-76303-000 | 1 | RES 1.5K 1/16W 5% 0402 | RC0402JR-071K5L | R139
170 | RES | 1.65K | 402 |  | 1% | KOA |  | 470-30858 | 2 | RES 1.65K 1/16W 1% 0402 | RK73H1ETTP1651F | R537,R616
171 | RES | 1.78K | 402 |  | 1% | Walsin |  | 470-30861 | 1 | RES 1.78K 1/16W 1% 0402 | WR04X1781FTL | R610
15 | CAP | 1000pF | 402 | 50V |  | Murata |  | 150-76334 | 6 | CAP 1000pF 50V 5% C0G | 0402 GRM1555C1H102JA01D | C17,C18,C72,C75,C296,C1004
16 | CAP | 1000pF | 1206 | 2KV |  | AVX |  | 150-79462 | 15 | CAP 1000pF 2KV 10% X7R | 1206 1206GC102KAT1A | C345,C347,C353,C374,C376,C382,C402,C405,C408,C1075,C1078,C1081,C1109,C1112,C1115
173 | RES | 100K | 402 |  | 5% | Walsin |  | 470-75597 | 5 | RES 100K 1/16W 5% 0402 | WR04X104JTL | R152,R153,R641,R706,R707
142 | OSC | 100MHz,+/-50ppm | osc_7x5_4 |  |  | Vishay | 5x7mm,1.8V,+/-50ppm | 23034 | 1 | OSC 100MHz 50PPM 1.8V |  | X1
17 | CAP | 100pF | 402 | 50V |  | YAGEO |  | 150-30247 | 8 | CAP 100pF 50V 5% C0G | 0402 CC0402JRNPO9BN101 | C280,C281,C282,C283,C289,C290,C291,C292
19 | CAP | 100uF | 7343 | 10V |  | KEMET |  | 15074 | 2 | CAP 100uF 10V 20% ERS=0.15ohms | 7343 T494D107M010AT | C70,C73
20 | CAP | 100uF | cape_b6d3 | 25V |  | Lelon |  | 150-78769 | 2 | CAP ALEL 100uF 25V 20% | SMD VE-101M1ETR-0607 | C758,C1041
175 | RES | 10K | 402 |  | 5% | Walsin |  | 470-75557 | 70 | RES 10K 1/16W 5% 0402 | WR04X103JTL | R3,R68,R69,R70,R71,R72,R73,R74,R75,R115,R117,R118,R119,R120,R121,R122,R123,R456,R457,R458,R459,R460,R461,R462,R463,R464,R465,R471,R472,R476,R478,R480,R482,R538,R539,R549,R553,R565,R568,R581,R583,R585,R598,R601,R604,R618,R642,R645,R648,R650,R658,R659,R660,R664,R665,R666,R669,R671,R675,R676,R678,R681,R682,R685,R691,R695,R696,R721,R723,R596
176 | RES | 10K | 402 |  | 1% | Walsin |  | 470-75416 | 19 | RES 10K 1/16W 1% 0402 | WR04X1002FTL | R166,R536,R546,R547,R564,R574,R577,R578,R582,R586,R595,R600,R602,R603,R613,R619,R627,R646,R651
21 | CAP | 10uF | 603 | 6.3V |  | TDK |  | 150-78675 | 39 | CAP 10uF 10V 10% X5R | 0603 C0603X5R100-106KNP | C125,C128,C131,C146,C162,C261,C266,C271,C273,C294,C300,C317,C432,C444,C449,C450,C456,C457,C465,C477,C482,C483,C489,C490,C742,C743,C751,C752,C764,C822,C826,C834,C836,C991,C992,C1005,C1007,C1012,C1017
22 | CAP | 10uF | 805 | 16V |  | Walsin |  | 150-75283 | 5 | CAP 10uF 16V 10% X5R | 0805 0805X106K160CT | C71,C74,C76，C1045,C1053
24 | CAP | 10uF | 1206 | 25V |  | Walsin |  | 150-77350 | 12 | CAP 10uF 25V 10% X5R | 1206 12063D106KAT2A | C298,C322,C332,C333,C759,C760,C1035,C1036,C1037,C1038,C1039,C1042
128 | IND | 10uH | 806 |  |  | TAIYO YUDEN | LBC2016T100M | 180-76880 | 1 | WIRE-WOUND CHIP INDUCTORS (IND 10UH 32MH 245MA 20% 0806) | LBC2016T100M | L3
177 | RES | 12.1K | 402 |  | 1% | Walsin |  | 470-30956 | 3 | RES 12.1K 1/16W 1% 0402 | WR04X1212FTL | R328,R744,R766
178 | RES | 124K | 402 |  | 1% | KOA |  | 470-31071 | 2 | RES 124K 1/16W 1% 0402 | RK73H1ETTP1243F | R535,R611
180 | RES | 14K | 402 |  | 1% | Walsin |  | 470-30962 | 1 | RES 14K 1/16W 1% 0402 | WR04X1402FTL | R567
25 | CAP | 1500pF | 201 | 25V |  | Murata |  | 150-76793 | 13 | CAP 1500pF 25V X7R 0201 | GRM033R71E152KA01D | C198,C199,C200,C201,C202,C203,C204,C205,C206,C207,C208,C233,C234
26 | CAP | 1500pF | 402 | 50V |  | TDK |  | 150-00113 | 1 | CAP 1500pF 10V 0402 | C1005X5R1A152K | C1011
181 | RES | 150K | 402 |  | 1% | Walsin |  | 470-31079 | 1 | RES 150K 1/16W 1% 0402 | WR04X1503FTL | R558
182 | RES | 15K | 402 |  | 5% | Walsin |  | 470-30313-200 | 1 | RES 15K 1/16W 5% 0402 | WR04X153JTL | R215
183 | RES | 18.2K | 402 |  | 1% | Walsin |  | 470-76207 | 2 | RES 18.2K 1/16W 1% 0402 | WR04X1822FTL | R160,R161
184 | RES | 187K | 402 |  | 1% | KOA |  | 470-31090 | 1 | RES 187K 1/16W 1% 0402 | RK73H1ETTP1873F | R575
185 | RES | 1K | 402 |  | 5% | Walsin |  | 470-75555 | 42 | RES 1K 1/16W 5% 0402 | WR04X102JTL | R5,R54,R56,R92,R93,R156,R157,R191,R214,R218,R339,R350,R466,R477,R479,R481,R483,R491,R493,R508,R525,R528,R540,R552,R652,R653,R654,R661,R662,R663,R667,R670,R672,R677,R683,R684,R692,R694,R705,R718,R719,R722
186 | RES | 1K | 402 |  | 1% | YAGEO |  | 470-76037 | 2 | RES 1K 1/16W 1% 0402 | RC0402FR-071KL | R636,R640
28 | CAP | 1uF | 402 | 6.3V |  | Murata |  | 150-75421 | 37 | CAP 1uF 6.3V 10% X5R | 0402 GRM155R60J105KE19D | C33,C41,C44,C46,C262,C267,C272,C274,C433,C445,C451,C458,C463,C466,C478,C484,C491,C496,C800,C805,C810,C814,C854,C885,C911,C915,C941,C945,C974,C997,C1009,C1010,C1015,C1016,C777,C781,C789
29 | CAP | 1uF | 603 | 16V |  | Walsin |  | 150-30124 | 16 | CAP 1uF 16V Y5V | 0603 0603F105Z160 | C844,C845,C859,C862,C891,C892,C893,C897,C919,C920,C921,C925,C926,C930,C952,C954
188 | RES | 2.05K | 402 |  | 1% | KOA |  | 470-30868 | 1 | RES 2.05K 1/16W 1% 0402 | RK73H1ETTP2051F | R566
189 | RES | 2.21K | 402 |  | 1% | Walsin |  | 470-77279-200 | 1 | RES 2.21K 1/16W 1% 0402 | WR04X2211FTL | R580
31 | CAP | 2.2uF | 402 | 4V |  | KEMET |  | 150-76792 | 10 | CAP 2.2uF 6.3V 20% X5R | 0402 C0402C225M9PACTU | C97,C98,C108,C118,C123,C124,C210,C211,C237,C238
129 | IND | 2.2uH | ind_ihlp_2525 |  |  | Vishay | IHLP2525CZER2R2M01 | 180-75018 | 3 | IND 2.2uF 100KHz 14A 20% SMT | 2525 IHLP2525CZER2R2M01 | L9,L13,L15
130 | IND | 2.2uH | ind_swpa2520 |  |  | Sunlord | SWPA252012S2R2MT | 180-78317 | 2 | IND 2.2uF 100KHz 14A 20% SMT | 2520 SWPA252012S2R2MT | L4,L5
190 | RES | 2.32K | 402 |  | 1% | KOA |  | 470-30873 | 1 | RES 2.32K 1/16W 1% 0402 | RK73H1ETTP2321F | R599
191 | RES | 2.37K | 402 |  | 1% | KOA |  | 470-30874 | 1 | RES 2.37K 1/10W 1% 0402 | RK73H1ETTP2371F | R213
192 | RES | 2.43K | 402 |  | 1% | KOA |  | 470-30876 | 1 | RES 2.43K 1/16W 1% 0402 | RK73H1ETTP2431F | R584
193 | RES | 2.49K | 402 |  | 1% | Walsin |  | 470-30877 | 6 | RES 2.49K 1/16W 1% 0402 | WR04X2491FTL | R268,R298,R327,R609,R743,R765
194 | RES | 2.55K | 402 |  | 1% | KOA |  | 470-30878 | 1 | RES 2.55K 1/16W 1% 0402 | RK73H1ETTP2551F | R597
195 | RES | 20K | 402 |  | 5% | YAGEO |  | 470-76086 | 9 | RES 20K 1/16W 5% 0402 | RC0402JR-0720KL | R6,R7,R8,R13,R16,R17,R18,R19,R20
196 | RES | 226K | 402 |  | 1% | KOA |  | 470-31099 | 1 | RES 226K 1/16W 1% 0402 | RK73H1ETTP2263F | R576
33 | CAP | 22uF | 805 | 6.3V |  | TAIYO YUDEN |  | 150-30121 | 34 | CAP 22uF 6.3V 20% X5R | 0805 JMK212BJ226MG-T | C87,C88,C89,C90,C91,C92,C93,C94,C412,C425,C998,C999,C1065,C1066,C1085,C1098,C1119,C1132,C137,C138,C139,C140,C141,C142,C143,C145,C153,C154,C155,C156,C218,C219,C220,C221
34 | CAP | 22uF | 1206 | 16V |  | Murata |  | 150-77933 | 17 | CAP? ?22uF? 16V ?20%? X5R? | 1206 GRM31CR61C226ME15L | C841,C842,C843,C864,C870,C889,C894,C895,C898,C922,C923,C924,C927,C948,C949,C960,C961
143 | OSC | 24MHz,+/-50ppm | osc_7x5_4 |  |  | Vishay | 5x7mm,1.8V,+/-50ppm | 23029 | 1 | OSC 24MHz 1.8V 50PPM SMT |  | X3
216 | XTAL | 25MHz | cry_32x25_4 |  |  | Diodes Incorporated | 3.2x2.5mm,+/-20ppm | 230-77947 | 7 | XTAL 25MHZ RSN 8pF SMT | FL2500094 | Y2,Y3,Y4,Y7,Y8,Y9,Y10
197 | RES | 26.7K | 402 |  | 1% | Walsin |  | 470-00154 | 1 | RES 26.7K 1/16W 1% 0402 | WR04X2672FTL | R159
199 | RES | 270K | 603 |  | 5% | Walsin |  | 47063 | 1 | RES 270K 1/10W 5% 0603 | WR06X274JTL | R237
200 | RES | 2K | 402 |  | 1% | Walsin |  | 470-75356 | 2 | RES 2K 1/16W 1% 0402 | WR04X2001FTL | R340,R351
36 | CAP | 2pF | 402 | 50V |  | Murata |  | 15078 | 2 | CAP 2pF 50V +/-0.1pF C0G | 0402 GRM1555C1H2R0BA01D | C824,C825
49 | CON | 2XDB9 | DUALDB-9MM |  |  | NORCOMP | 1248H 3429A10601090-30LF | 210-76422-000 | 1 | CONN | 178-009-613R571 | J9
131 | IND | 3.3uH | ind_ihlp_2525 |  |  | Vishay | IHLP2525CZER3R3M01 | 180-75110 | 2 | IND 3.3uH 100KHz 6A 20% SMT | IHLP2525CZER3R3M01 | L10,L11
202 | RES | 3.74K | 402 |  | 1% | Walsin |  | 470-76218 | 1 | RES 3.74K 1/16W 1% 0402 | WR04X3741FTL | R701
203 | RES | 3.83K | 402 |  | 1% | Walsin |  | 470-76087 | 1 | RES 3.83K 1/16W 1% 0402 | RK73H1ETTP3831F | R592
37 | CAP | 3000pF | 402 | 50V |  | KOA |  | 15075 | 7 | CAP 3000pF 50V 5% X7R | 0402 04025C332KAT2A | C107,C122,C212,C239,C263,C268,C1138
204 | RES | 309K | 402 |  | 1% | AVX |  | 470-31114 | 1 | RES 309K 1/16W 1% 0402 | RK73H1ETTP3093F | R593
144 | OSC | 32.768KHz | osc_32x25_4 |  |  | Diodes Incorporated | KK3270021 | 230-77733 | 1 | OSC 32.768KHz 3.3V SMT | KK3270021 | X4
217 | XTAL | 32.768KHz | cry_69x14_4 |  |  | Seiko Epson | 6.9x1.4mm,4pin,+/-20ppm | 23040 | 1 | XTAL 32.768KHz PAR 20PPM | MC - 146 | Y1
38 | CAP | 330uF | cape_b8 | 16V |  | Lelon |  | 150-78783 | 2 | CAP ALEL 330uF 16V 20% | VE-331M1CTR-0810 | C1043,C1044
205 | RES | 36.5K | 402 |  | 1% | Walsin |  | 470-00178 | 1 | RES 36.5K 1/16W 1% 0402 | WR04X3652FTL | R647
206 | RES | 39.2K | 402 |  | 1% | Viking |  | 470-76483 | 1 | RES 39.2K 1/16W 1% 0402 | CR02FL6--39K2 | R644
207 | RES | 4.32K | 402 |  | 1% | KOA |  | 470-30906 | 1 | RES 4.32K 1/16W 1% 0402 | RK73H1ETTP4321F | R643
208 | RES | 4.7K | 402 |  | 5% | Walsin |  | 470-75626 | 178 | RES 4.7K 1/16W 5% 0402 | WR04X472JTL | R9,R10,R11,R12,R14,R15,R31,R33,R35,R37,R38,R39,R40,R41,R42,R43,R44,R45,R46,R47,R48,R49,R50,R51,R52,R53,R55,R57,R58,R59,R60,R62,R63,R78,R79,R80,R81,R82,R83,R84,R85,R86,R87,R88,R89,R90,R91,R94,R95,R96,R97,R98,R99,R100,R101,R102,R103,R104,R105,R106,R107,R108,R109,R110,R111,R131,R134,R140,R142,R143,R144,R147,R148,R190,R192,R195,R196,R197,R198,R199,R203,R204,R216,R217,R221,R222,R224,R227,R229,R230,R234,R235,R239,R240,R241,R245,R265,R269,R270,R271,R272,R273,R274,R275,R276,R295,R299,R300,R301,R302,R303,R304,R305,R306,R310,R311,R312,R314,R315,R318,R319,R320,R321,R325,R330,R334,R336,R337,R341,R344,R345,R347,R348,R442,R443,R444,R445,R446,R447,R448,R449,R450,R451,R452,R453,R454,R455,R470,R473,R474,R475,R485,R679,R697,R698,R700,R702,R704,R727,R728,R729,R731,R732,R735,R736,R737,R738,R740,R749,R750,R751,R753,R754,R757,R758,R759,R760,R763
39 | CAP | 4.7pF | 402 | 50V |  | YAGEO |  | 150-75273 | 12 | CAP 4.7pF 50V 5% C0G | 0402 CC0402CRNPO9BN4R7 | C816,C817,C350,C351,C379,C380,C409,C410,C1082,C1083,C1116,C1117
40 | CAP | 4.7uF | 603 | 6.3V |  | Murata |  | 150-75487 | 9 | CAP 4.7uF 6.3V 10% X5R | 0603 GRM188R60J475KE19D | C264,C269,C354,C365,C383,C394,C557,C995,C1031
132 | IND | 4.7uH | ind_ihlp_2525 |  |  | Vishay | IHLP2525CZER4R7M01 | 180-75111 | 1 | IND 4.7uH 100KHz 5.5A | 20% IHLP2525CZER4R7M01 | L12
133 | IND | 4.7uH | ind_swpa2520 |  |  | Sunlord | SWPA252012S4R7MT | 180-78093 | 3 | IND PWR 4.7uH 20% | SWPA252012S4R7MT | L6,L17,L18
209 | RES | 4.99K | 402 |  | 1% | Walsin |  | 470-30913 | 1 | RES 4.99K 1/16W 1% 0402 | WR04X4991FTL | R591
210 | RES | 412K | 402 |  | 1% | KOA |  | 470-31129 | 1 | RES 412K 1/16W 1% 0402 | RK73H1ETTP4123F | R594
41 | CAP | 470pF | 402 | 50V |  | Murata |  | 150-75452 | 26 | CAP 470pF 50V 10% X7R | 0402 GRM155R71H471KA01D | C348,C349,C377,C378,C406,C407,C507,C508,C509,C510,C521,C522,C523,C524,C535,C536,C537,C538,C547,C550,C553,C554,C1079,C1080,C1113,C1114
42 | CAP | 470uF | 7343 | 2.5V |  | SANYO | 2R5TPE470M7 | 15086 | 4 | CAP TANT 470uF 2.5V 20% ESR=7 mohm | 7343-43 2R5TPE470M7 | C245,C246,C848,C849
43 | CAP | 47uF | 805 | 6.3V |  | TDK |  | 150-79458 | 33 | CAP 47uF 6.3V 20% X5R | 0805 C2012X5R0J476MT | C24,C247,C248,C265,C270,C850,C851,C875,C876,C887,C888,C901,C903,C904,C906,C913,C914,C917,C918,C931,C932,C933,C935,C943,C944,C947,C950,C951,C964,C967,C976,C977,C1019
211 | RES | 49.9K | 402 |  | 1% | Walsin |  | 470-76043 | 8 | RES 49.9K 1/16W 1% 0402 | WR04X4992FTL | R205,R206,R207,R208,R209,R211,R223,R225
212 | RES | 51.1K | 402 |  | 1% | Walsin |  | 470-31028 | 2 | RES 51.1K 1/16W 1% 0402 | WR04X5112FTL | R154,R158
44 | CAP | 510pF | 402 | 50V |  | Murata |  | 15080 | 2 | CAP 510pF 50V 5% C0G | 0402 GRM1555C1H511JA01D | C852,C972
45 | CAP | 560pF | 402 | 50V |  | Murata |  | 150-75679 | 2 | CAP 560pF 50V 5% C0G | 0402 GRM1555C1H561JA01D | C880,C909
46 | CAP | 620pF | 402 | 50V |  | Murata |  | 150-79448 | 1 | CAP 620pF 50V 5% C0G | 0402 GRM1555C1H621JA01D | C910
145 | OSC | 66.66MHz,+/-50ppm | osc_7x5_4 |  |  | Vishay |  | 23030 | 1 | OSC 66.66MHz 1.8V 50PPM | 5x7mm,1.8V,+/-50ppm | X2
47 | CAP | 680pF | 402 | 50V |  | Murata |  | 15082 | 2 | CAP 680pF 50V 5% C0G | 0402 GRM1555C1H681JA01D | C939,C940
81 | IC | 74AHC1G14 | sc70_5 |  |  | TI | SN74AHC1G14DCKR | 312-81107 | 1 | 74AHC1G14 | SN74AHC1G14DCKR | U78
82 | IC | 74CBTLV1G125 | sc70_5 |  |  | TI | SN74CBTLV1G125DCKR | 312-75769 | 1 | LOW-VOLTAGE SINGLE FET BUS SWITCH | SN74CBTLV1G125DCKR | U61
83 | IC | 74CBTLV3253 | tssop_16 |  |  | TI | SN74CBTLV3253PWR | 315-80505 | 7 | low-voltage dual 1-of-4 fet multiplexer/demultiplexer | SN74CBTLV3253PWR | U21,U22,U23,U24,U26,U27,U28
84 | IC | 74CBTLV3257 | tssop_16 |  |  | TI | SN74CBTLV3257PWR | 315-80506 | 1 | Low-Voltage 4-Bit 1-of-2 FET Multiplexer/Demultiplexer | SN74CBTLV3257PWR | U39
85 | IC | 74LVC125A | tssop_14 |  |  | TI | SN74LVC125APWR | 312-77298-001 | 1 | QUADRUPLE BUS BUFFER GATE | SN74LVC125APWR | U25
86 | IC | 74LVC16373 | tssop_48w |  |  | TI | SN74LVC16373ADGGR | 312-80748 | 1 | WITH 3-STATE OUTPUTS | SN74LVC16373ADGGR | U2
87 | IC | 74LVC1G14 | sc70_5 |  |  | TI | SN74LVC1G14DCKR | 312-81110 | 1 | SN74LVC1G14 Single Schmitt-Trigger Inverter | SN74LVC1G14DCKR | U41
88 | IC | 74LVC1G66 | sc70_5 |  |  | TI | SN74LVC1G66DCKR | 315-80500 | 2 | 74LVC1G66 | SN74LVC1G66DCKR | U80,U81
89 | IC | 74LVC1G86 | sc70_5 |  |  | TI | SN74LVC1G86DCKR | 312-81106 | 3 | IC GATES 2 PIN SC-70-5 | SN74LVC1G86DCKR | U5,U6,U7
90 | IC | 74LVC2G74 | u8 |  |  | TI | SN74LVC2G74DCUR | 312-81109 | 1 | 74LVC2G74 | SN74LVC2G74DCUR | U77
134 | IND | 90ohm | ind_cm_2012 |  |  | Murata | DLW21HN900SQ2L | 180-76336 | 6 | IND 90R 100MHz 330mA | 0805 DLW21HN900SQ2L | L1,L2,L19,L20,L21,L22
91 | IC | ADT7461 | msop_8 |  |  | ON Semi | ADT7461ARMZ-R7 | 315-75543 | 1 | IC TEMP MONITOR DUAL -40°C/+125°C 5.5V MSOP RM-8 | ADT7461ARMZ-R7 | U34
93 | IC | AT24C256 | so_8 |  |  | Atmel | AT24C256C-SSHL-B | 334-77611 | 1 | IC EEPROM 256KBIT 1MHz SOIC8 | AT24C256C-SSHL-B | U32
50 | CON | ATX_PWR_CONN_20PIN | con_atx_20pin |  |  | MOLEX | 5566-20A | 21137 | 1 | CON MINI FIT 4.2MM 20P | 740-81-20TW00 | J37
51 | CON | BAT_SOCKET | con_bat_wba3b2 |  |  | WIN WIN PRECISION | WBA3B2 U | 801-75534 | 1 | BATT Holder CR2032 3V TH | DIP WBA-3B2U | J10
1 | BEAD | BLM18BD601SN1 | 603 |  |  | Murata |  | 180-75046 | 17 | IND FB 600R 100MHz 0.2A 25% | 0603 BLM18BD601SN1D | FB8,FB9,FB10,FB11,FB12,FB13,FB14,FB15,FB20,FB21,FB37,FB38,FB39,FB40,FB41,FB44,FB45
2 | BEAD | BLM18PG121SN1 | 603 |  |  | Murata |  | 180-30008-001 | 11 | IND FB 120R 100MHz 2A 25% | 0603 BLM18PG121SN1D | FB5,FB6,FB7,FB16,FB17,FB18,FB22,FB23,FB24,FB25,FB46
3 | BEAD | BLM18PG221SN1 | 603 |  |  | Murata |  | 180-77775 | 2 | IND FB 220R 100MHz 1.4A 25% | 0603 BLM18PG221SN1D | FB42,FB43
4 | BEAD | BLM21PG121SN1 | 805 |  |  | Murata |  | 180-78321 | 4 | IND FB 120R 100MHz 3A 25% | 0805 BLM21PG121SN1D | FB1,FB2,FB3,FB4
94 | IC | CH7301C | qfp_p050_64 |  |  | Chrontel | CH7301C-TF-TR | 312-81118 | 1 | DVI Transmitter Device | CH7301C-TF-TR | U35
95 | IC | CM2020 | tssop_38 |  |  | ON Semi | CM2020-01TR | 312-80388 | 1 | HDMI Transmitter Port Protection and Interface Device | CM2020-01TR | U36
72 | DIODE | CMHD3595 | sod123 |  |  | Central | CMHD3595 | 480-78080 | 2 | DIODE SW 150mA 150V | SOD123 CMHD3595BKLEAD | D2,D3
52 | CON | CON_3PIN | con_wafer_p254_s_1x3 |  |  | SUPERIOR TECH | WRFB-DS03T2NNAX-X | 210-75442 | 8 | HDR 1x3 TH SP 330H | HTSW-103-07-S-S | J2,J16,J17,J32,J33,J34,J35,J36
53 | CON | CONN SKT 70 | con2x35_skt_0p8_sm |  |  | Semtec | ASP-135029-01 | 211-78523 | 1 | CON 2x35 SKT W/LATCH SMT | ASP-135029-01 | J30
54 | CON | CONN_2X20 | con_mec6_120 |  |  | Samtec | MEC6-120-02-S-DV-A-K-TR | 211-78482 | 1 | CON 2x20 MICRO EDGE SMT | MEC6-120-02-S-DV-A-K-TR | J11
56 | CON | DDR4_DIMM | con_ddr4_dimm |  |  | Molex | 78726-1004 | 210-00142 | 1 | STK CONN DDR4 | 78726-1004 | J1
57 | CON | DF14-20P-1.25H | con_fpc_df14_20p |  |  | HRS | DF14-20P-1.25H | 211-75624 | 1 | CON 20 SKT RA SMT 1.25MM SP SN | DF14-20P-1.25H(2X) | J13
96 | IC | DS1339U-33+ | msop_8 |  |  | Maxim | DS1339U-33+ | 315-76726 | 1 | IC CLK RTC I2C 3.3V | USOP8 DS1339U-33+ | U31
97 | IC | DS90C387R | qfp_p050_100 |  |  | TI | DS90C387RVJD/NOPB | 312-80645 | 1 | IC XMTR LDI 85MHZ 3V-3.6V TQFP100 | DS90C387RVJD/NOPB | U37
98 | IC | EPM570GF256 | bga_p100_256 |  |  | Altera | EPM570GF256C5N | 313-75309 | 1 | IC CPLD MAXII PBGA256 | EPM570GF256C5N | U57
100 | IC | FXLP34P5X | sc70_5 |  |  | FAIRCHILD | FXLP34P5X | 315-80504 | 1 | IC SUPPLY VOLTAGE1.0V to 3.6V | FXLP34P5X | U13
135 | LED | GRN | led_0603 |  |  |  | 0603,Green | 370-76472 | 2 | LED YEL GRN SGL 30mA | 0603 BL-HGE36D-TRB | D1,D4
136 | LED | GRN | led_pm_1s |  |  | Kingbrignt | L-96A8YVP/1GD/TG-0L | 37015 | 2 | GRN | L-96A8YVP/1GD/TG-0L | D5,D6
215 | XFMR | H5008 | mag_h5008 |  |  | Pulse | H5008 | 312-75599 | 5 | 1000BASE-T | H5008 | T1,T2,T3,T12,T13
58 | CON | HDMI_A | con_hdmi |  |  | Astron | 369FA19-0N205D-R | 210-00128 | 1 | CON HDMI type A | 369FA19-0N205D-R | J12
69 | HDR | HDR_1X5 | hdr_p254_m_t_1x5 |  |  | Samtec | TSW-105-07-F-S | 210-80745 | 1 | HDR_1X5 | TSW-105-07-F-S | J42
77 | HDR | HDR_2X5 | hdr_p254_m_t_2x5 |  |  | Samtec | TSW-105-07-G-D | 210-30026 | 1 | HDR 2x5 TH CTR 339H | 2.54mm TSW-105-07-G-D | J31
78 | HDR | HTST-108-01-L-DV | hdr_p254_htst_2x8 |  |  | Samtec | HTST-108-01-L-DV | 211-75198 | 1 | HDR 2x8 SMT PIN 0.1IN | HTST-108-01-L-DV | J4
101 | IC | ICS843004-01 | tssop_24 |  |  | IDT | 843004AG-01LF | 312-81260 | 1 | FEMTOCLOCKS CRYSTAL-TO-3.3V LVPECL FREQUENCY SYNTHESIZER | ICS843004AG-01LF | U58
102 | IC | IDT9FGV0641 | qfn_p040_d040_b500_40_e370 |  |  | IDT | 9FGV0641AKLF | 312-81108 | 1 | IDT9FGV0641 | 9FGV0641AKLF | U79
103 | IC | INA220A | msop_10 |  |  | TI | INA220AIDGST | 315-79035 | 1 | IC | INA220AIDGST | U62
104 | IC | IR3473 | qfn_supirbuck_4x5 |  |  | IR | IR3473MTR1PBF | 315-80499 | 4 | IC DCDC 0.5-12V 6A QFN17 | IR3473MTR1PBF | U65,U66,U67,U69
105 | IC | IR3475 | qfn_supirbuck_4x5 |  |  | IR | IR3475MTR1PBF | 315-80300 | 3 | IC DCDC 0.5-12V 10A QFN17 | IR3475MTR1PBF | U60,U64,U68
137 | MOS | IRF9321 | so_8 |  |  | IR | IRF9321TRPBF | 48028 | 1 | TRAN NMOS PWR 15A 30V SOIC8 | IRF9321TRPBF | Q23
138 | MOS | IRFH6200 | so_8_fl |  |  | IR | IRFH6200TRPBF | 480-78291 | 3 | IRFH6200 | IRFH6200TRPBF | Q7,Q10,Q15
139 | MOS | IRFHM4226 | u8_fl |  |  | IR | IRFHM4226TRPBF | 48030 | 3 | IRFHM4226 | IRFHM4226TRPBF | Q9,Q11,Q30
140 | MOS | IRLML2030 | sot23 |  |  | IR | IRLML2030TRPBF | 480-78848 | 4 | IRLML2030 | IRLML2030TRPBF | Q16,Q17,Q19,Q20
141 | MOS | IRLML6346 | sot23 |  |  | IR | IRLML6346TRPBF | 480-78399 | 13 | TRAN NMOS PWR 3.4A 30V | SOT-23 IRLML6346TRPBF | Q2,Q3,Q6,Q8,Q12,Q13,Q14,Q18,Q21,Q22,Q24,Q28,Q31
106 | IC | ISO1176DW | soic16_1p27_7p6x10p5 |  |  | TI | ISO1176DW | 312-80327 | 1 | ISOLATED RS-485 PROFIBUS TRANSCEIVER | ISO1176DW | U40
59 | CON | JMP2 | jmp_p254_t_1x2 |  |  | Samtec | TSW-102-07-F-S | 210-75439-000 | 8 | HDR 1x2 TH SP 339H | 2.54mm TSW-102-07-G-S | J6,J7,J8,J18,J14,J15,J38,J39
107 | IC | JS28F00AM29EWHA | tsop1_56 |  |  | Micron | JS28F00AM29EWHA | 342-00562-000==>334-77612-000 | 1 | IC MEM NOR FLASH 1GB 110NS 2.7-3.6V | TSOP56 JS28F00AM29EWHA==>MT28EW01GABA1HJS-0SIT | U3
65 | CON | RJ45_LED_2X1 | con_rj45_2x1_led |  |  | FCI | 10118075-510B010LF | 210-79574 | 1 | SKT RJ45x2 W/LED TH | RJ04Y0288ASJB15 | J19
109 | IC | MAX3232 | tssop_16 |  |  | TI | MAX3232IPW | 312-79542 | 2 | IC XCVR RS232?2 3-5.5V | TSSOP16 ICL3232 | U29,U30
110 | IC | MIC47100YMME | msop_8 |  |  | Micrel | MIC49150YMM | 315-78329 | 2 | IC VREG LDO ADJ 1-3.6V | 1A MSOP8 MIC47100YMME | U73,U75
111 | IC | MIC811 | sot143 |  |  | Micrel | MIC811SUY | 312-79609 | 1 | IC VSUP THRESHOLD 3.08V | SOT143 MIC811TUY | U76
62 | CON | MINIPCIE_CONN | con_minipcie |  |  | CONCRAFT | 0717A01A68C | 211-78066 | 2 | CON 2x26 MINI PCI-E SMT | 0.8mm 1291H 0710A0BA92B | J27,J28
214 | TRAN | MMBT4401 | sot23 |  |  | DIODES | MMBT4401T-7-F | 480-75087 | 1 | TRAN NPN SW 600mA 40V | SOT23 MMBT4401LT1G | Q29
112 | IC | MT25QL512ABA1ESF-0SIT | so_16l |  |  | Micron | MT25QL512ABA8ESF-0SI | 342-00611 | 1 | IC | MT25QL512ABA8ESF-0SI | U8
113 | IC | MT29F8G08ABBCAH4:C | bga_p080_nand_63 |  |  | Micron | MT29F8G08ABBCAH4:C | 334-77463 | 1 | IC FLASH 8GBIT VFBGA | MT29F8G08ABBCAH4:C | U4
48 | CAP | NFM21PC225B0J3 | nfm21 |  |  | Murata | NFM21PC225B0J3 | 15084 | 3 | EMI Filter Beads 2.2uF 4A 6.3V | 0805 NFM21PC225B0J3D | C192,C193,C1014
115 | IC | NKE0505SC | sip4_2p54_11x6 |  |  | Murata | NKE0505SC | 315-79395 | 1 | Isolated Sub-Miniature 1W Single Output DC/DC Converters | NKE0505SC | U38
116 | IC | PCA9546APW | tssop_16 |  |  | NXP | PCA9546APW | 312-81105 | 1 | IC SW I2C WITH RST 4 CH 2.3-5.5V | TSSOP16 PCA9546APWR | U12
63 | [7 empty] | 210-78899 | 1 | CON 36 PCI-E SKT TH 437H | 1mm WPES-036AN41B22UWC | J26
117 | IC | PI3PCIE3212 | qfn_p050_d040_b450x250_20_e3x1 |  |  | PERICOM | PI3PCIE3212ZBE | 315-80503 | 3 | IC MUX/DEMUX 2:1 3.3V | 20TQFN PI3PCIE3212ZBE | U16,U17,U18
73 | DIODE | RB521 | sod523 |  |  | ON Semi | RB521S30T1G | 480-75983 | 1 | SCH 30V 200mA 2PIN | SOD523 RB521S-30TE61 | D7
118 | IC | RClamp0524J.TCT | tvs_slp2710p8 |  |  | Sentech | RClamp0524J.TCT | 480-77118 | 2 | DIODE TVS ARRAY HDMI/ESATA LEVEL LOW CAPACITANCE 5V SMD | RClamp0524J.TCT | U10,U11
57 | CON | RJ45_LED | con_rj45_up_1x1_led |  |  | ERNI | 133745 | 21082 | 3 | CON 1x1 RJ45 W/LED | RJ13Y188AHY | J20,J40,J41
65 | CON | RJ45_LED_2X1 | con_rj45_2x1_led |  |  | FCI | 10118075-510B010LF | 210-75737 | 1 | CON DB9 MALE-MALE 0.625" | SPACING 189-009-613R571 | J19
119 | IC | RTL8211DN | qfn_p040_d040_b1000_88_e600 |  |  | Realtek | RTL8211DN-VB-GR | 31277 | 3 | RTL8211DN | RTL8211DN-VB-GR | U48,U82,U83
111 | IC | RTL8211E-VB | qfn_p040_d040_b600_48_e440 |  |  | Realtek | RTL8211E-VB-CG | 312-81032 | 2 | RTL8211E-VB-CG | RTL8211E-VB-CG | U42 U45
67 | CON | SATA_CONN | con_sata |  |  | Astron | 97-0901HB-7W-R | 21069-001 | 1 | CON 7 SATA PLUG | STLB-071V1-00G | J29
68 | CON | SD_CARD_SKT | con_sd |  |  | Astron | 54-2119-9-R | 211-79681 | 1 | CON SD Card Socket | 54-2119-9-R | J3
69 | CON | SWITCH | con_sw_60x60_2p2_34 |  |  | UNIT |  | 510-00028-000 | 2 | Switch | ELTSA-644N-H | SW4,SW5
70 | CON | SWITCH_DIP_8 | con_switch_x8 |  |  | DIPTRONICS | DHNF-08F-V | 510-77751 | 3 | SW 8 PIN DIP | HRM-08-T-R | SW1,SW2,SW3
121 | IC | T1040 | bga_p080_780 |  |  | Freescale | T1040 | 312-00105-100=>330-77003-100 | 1 | IC rev.1.1 | PT1042PSE7PQB=>T1042NSE7PQB | U1
122 | IC | TP0610K | sot23 |  |  | VISHAY | TP0610K | 480-78854 | 1 | P-Channel 60-V (D-S) MOSFET | TP0610K | Q27
123 | IC | TPS51200 | dfn_p050_d040_b300_10_e240x165 |  |  | TI | TPS51200DRCT | 315-77573 | 1 | IC REG DDR 3A 2.375-3.5V | 10SON TPS51200DRCT | U72
124 | IC | TPS73701_SOT223 | sot223_5 |  |  | TI | TPS73701DCQ | 312-75981 | 1 | 1A Low-Dropout Regulator | TPS73701DCQ | U74
71 | CON | USB_A_2 | con_usb_a_2 |  |  | XMULTIPLE | XUSB-6-7-4-3-1-3-05 | 21073 | 1 | CON USB A(F) | U560A-04S20-01G-W | J5
126 | IC | VBUS054B-HSF | tvs_llp75_6l |  |  | Vishay | VBUS054B-HSF-GS08 | 312-77957 | 1 | DIODE ARRAY ESD 4LINE BUS 1MA 7.1/7.9V LLP75-6L | VBUS054B-HSF-GS08 | U20
[8 empty] | 170-T1042D4RDB-A | 1 | T1042D4RDB 鋼板 | Rev.A
[8 empty] | 480-75173-000 | 2 | TRAN NPN GEN 200mA 40V | SOT23 MMBT3904LT1G | Q25 Q26
| RES | 9.31K | 402 |  | 1% |  |  | 470-30944-000 | 1 | RK73H1ETTP9311F |  | R649
| CON | MH | mh_580s340p |  |  |  | 071CAAAZ68B |  | 4 | 071CAAAZ68B |  | M2,M3,M4,M5
[8 empty] | 210-11263-00-000 | 1 | SHUNT SP BLACK SMT | SNT-100-BK-T Samtec | J2
[8 empty] | PCB-T104XD4RDB-A | 1 | T104XD4RDB | Rev.A